## паспорт
[6 empty] | ПАСПОРТ ФІЗИКО-ХІМІЧНИХ ПОКАЗНИКІВ ПРИРОДНОГО ГАЗУ №699 | [18 empty] | Маршрут №699
переданого Сєвєродонецьким ЛВУМГ та прийнятого АТ "ЛУГАНСЬКГАЗ"
Новопсковський п/м Сєвєродонецьке ЛВУМГ
Вимірювальна хіміко-аналітична лабораторія
Свідоцтво № LC 054 чинне до 07.12.2022 р. | [20 empty] | за період з 01.09.2019р. по 30.09.2019р.
Число місяця | Компонентний склад, % мол. | [11 empty] | Фізико-хімічні показники газу обчислені на основі компонентного складу, 101,325 кПа | [9 empty] | Температура точки роси вологи (Р = 3.92 МПа), °С | Температура точки роси вуглеводнів, °С | Масова концентрація сірководню, г/м3 | Масова концентрація меркаптанової сірки, г/м3 | Маса механічних домішок, г/м3
[13 empty] | Густина абсолютна, кг/м3,при 20 ºС, | Температура вимірювання/згоряння при 20/25°С
| метан, С1 | етан, С2 | пропан, С3 | ізо-бутан, і-С4 | н-бутан, н-С4 | нео-пентан, нео-С5 | ізо-пентан, і-С5 | н-пентан, н-С5 | гексани та вищі, С6+ | кисень, О2 | азот, N2 | діоксид вуглецю, CО2 |  | Теплота згоряння нижча |  |  | Теплота згоряння вища |  |  | Число Воббе вище
[14 empty] | ккал/м3 | МДж/м3 | кВт⋅год/м3 | ккал/м3 | МДж/м3 | кВт⋅год/м3 | ккал/м3 | МДж/м3 | кВт⋅год/м3
1 | [13 empty] | 8104.0414 | 33.93 | 9.425 | 8980.6058 | 37.6 | 10.4444 | 11638.9607 | 48.73 | 13.5361
2 | [13 empty] | 8104.0414 | 33.93 | 9.425 | 8980.6058 | 37.6 | 10.4444 | 11638.9607 | 48.73 | 13.5361
3 | [13 empty] | 8104.0414 | 33.93 | 9.425 | 8980.6058 | 37.6 | 10.4444 | 11638.9607 | 48.73 | 13.5361
4 | 93.2567 | 2.8292 | 0.8354 | 0.0832 | 0.1157 | 0.0022 | 0.0226 | 0.0177 | 0.0295 | 0.0076 | 2.3342 | 0.466 | 0.7171 | 8096.876 | 33.9 | 9.4167 | 8971.052 | 37.56 | 10.4333 | 11627.0184 | 48.68 | 13.5222 | -11.2 | -6.9
5 | [13 empty] | 8096.876 | 33.9 | 9.4167 | 8971.052 | 37.56 | 10.4333 | 11627.0184 | 48.68 | 13.5222
6 | [13 empty] | 8096.876 | 33.9 | 9.4167 | 8971.052 | 37.56 | 10.4333 | 11627.0184 | 48.68 | 13.5222
7 | [13 empty] | 8096.876 | 33.9 | 9.4167 | 8971.052 | 37.56 | 10.4333 | 11627.0184 | 48.68 | 13.5222
8 | [13 empty] | 8096.876 | 33.9 | 9.4167 | 8971.052 | 37.56 | 10.4333 | 11627.0184 | 48.68 | 13.5222
9 | [13 empty] | 8096.876 | 33.9 | 9.4167 | 8971.052 | 37.56 | 10.4333 | 11627.0184 | 48.68 | 13.5222
10 | [13 empty] | 8096.876 | 33.9 | 9.4167 | 8971.052 | 37.56 | 10.4333 | 11627.0184 | 48.68 | 13.5222
11 | 93.2032 | 2.8605 | 0.8366 | 0.0836 | 0.1147 | 0.0027 | 0.0216 | 0.0168 | 0.0318 | 0.0065 | 2.3537 | 0.4683 | 0.7174 | 8096.876 | 33.9 | 9.4167 | 8973.4405 | 37.57 | 10.4361 | 11627.0184 | 48.68 | 13.5222 | -11.2 | -7.1
12 | [13 empty] | 8096.876 | 33.9 | 9.4167 | 8973.4405 | 37.57 | 10.4361 | 11627.0184 | 48.68 | 13.5222
13 | [13 empty] | 8096.876 | 33.9 | 9.4167 | 8973.4405 | 37.57 | 10.4361 | 11627.0184 | 48.68 | 13.5222
14 | [13 empty] | 8096.876 | 33.9 | 9.4167 | 8973.4405 | 37.57 | 10.4361 | 11627.0184 | 48.68 | 13.5222
15 | [13 empty] | 8096.876 | 33.9 | 9.4167 | 8973.4405 | 37.57 | 10.4361 | 11627.0184 | 48.68 | 13.5222
16 | [13 empty] | 8096.876 | 33.9 | 9.4167 | 8973.4405 | 37.57 | 10.4361 | 11627.0184 | 48.68 | 13.5222
17 | [13 empty] | 8096.876 | 33.9 | 9.4167 | 8973.4405 | 37.57 | 10.4361 | 11627.0184 | 48.68 | 13.5222
18 | 93.0403 | 2.8573 | 0.8418 | 0.0813 | 0.113 | 0.0044 | 0.0224 | 0.0168 | 0.0329 | 0.0068 | 2.5163 | 0.4667 | 0.7183 | 8084.9337 | 33.85 | 9.4028 | 8959.1097 | 37.51 | 10.4194 | 11600.7454 | 48.57 | 13.4917 | -12.2 | -7.7
19 | [13 empty] | 8084.9337 | 33.85 | 9.4028 | 8959.1097 | 37.51 | 10.4194 | 11600.7454 | 48.57 | 13.4917
20 | [13 empty] | 8084.9337 | 33.85 | 9.4028 | 8959.1097 | 37.51 | 10.4194 | 11600.7454 | 48.57 | 13.4917
21 | [13 empty] | 8084.9337 | 33.85 | 9.4028 | 8959.1097 | 37.51 | 10.4194 | 11600.7454 | 48.57 | 13.4917
22 | [13 empty] | 8084.9337 | 33.85 | 9.4028 | 8959.1097 | 37.51 | 10.4194 | 11600.7454 | 48.57 | 13.4917
23 | [13 empty] | 8084.9337 | 33.85 | 9.4028 | 8959.1097 | 37.51 | 10.4194 | 11600.7454 | 48.57 | 13.4917
24 | [13 empty] | 8084.9337 | 33.85 | 9.4028 | 8959.1097 | 37.51 | 10.4194 | 11600.7454 | 48.57 | 13.4917
25 | 93.1087 | 2.8814 | 0.8404 | 0.0836 | 0.1155 | 0.0045 | 0.0227 | 0.0176 | 0.0373 | 0.0076 | 2.4134 | 0.4673 | 0.7181 | 8096.876 | 33.9 | 9.4167 | 8971.052 | 37.56 | 10.4333 | 11619.853 | 48.65 | 13.5139 | -11.8 | -7.7
26 | [13 empty] | 8096.876 | 33.9 | 9.4167 | 8971.052 | 37.56 | 10.4333 | 11619.853 | 48.65 | 13.5139
27 | [13 empty] | 8096.876 | 33.9 | 9.4167 | 8971.052 | 37.56 | 10.4333 | 11619.853 | 48.65 | 13.5139
28 | [13 empty] | 8096.876 | 33.9 | 9.4167 | 8971.052 | 37.56 | 10.4333 | 11619.853 | 48.65 | 13.5139
29 | [13 empty] | 8096.876 | 33.9 | 9.4167 | 8971.052 | 37.56 | 10.4333 | 11619.853 | 48.65 | 13.5139
30 | [13 empty] | 8096.876 | 33.9 | 9.4167 | 8971.052 | 37.56 | 10.4333 | 11619.853 | 48.65 | 13.5139
31
Рівень одоризації відповідає чинним нормативним документам | [13 empty] | 8092.9828 | 33.8837 | 9.4121 | 8967.4932 | 37.5451 | 10.4292
Середньозважене значення теплоти згоряння:
| Заступник начальника Сєвєродонецького ЛВУМГ | [8 empty] | Шморгун М.А. | [10 empty] | 2019-10-01
[11 empty] | прізвище | [5 empty] | підпис |  |  |  | дата

## додаток
Додаток до Паспорту фізико-хімічних показників природного газу. Маршрут №699
Область | ГРС, прямий споживач | Cередньозважене значення вищої теплоти згоряння
|  | ккал/м³ | МДж/м³ | кВт*год./м³
Маршрут №699 |  | 8967.4932 | 37.5451 | 10.4292
Луганська | Тецьке | 8967.4932 | 37.5451 | 10.4292
Заступник начальника Сєвєродонецького ЛВУМГ |  | Шморгун М.А. |  |  | 2019-10-01
|  | прізвище |  | підпис | дата