## паспорт
АТ "Укртрансгаз" | [5 empty] | ПАСПОРТ ФІЗИКО-ХІМІЧНИХ ПОКАЗНИКІВ ПРИРОДНОГО ГАЗУ №205 | [18 empty] | Маршрут №205
Філія "Оператор газотранспортної системи України" | [5 empty] | переданого Бібрським ЛВУМГ та прийнятого АТ "Львівгаз"
Комарнівський п/м Бібрське ЛВУМГ
Вимірювальна хіміко-аналітична лабораторія
по газопроводу "Комарно-Дроздовичі" (Ду 500)
Свідоцтво № РЛ 023/19 чинне до 24.03.2024 р. | [20 empty] | за період з 01.09.2019р. по 30.09.2019р.
Число місяця | Компонентний склад, % мол. | [11 empty] | Фізико-хімічні показники газу обчислені на основі компонентного складу, 101,325 кПа | [9 empty] | Температура точки роси вологи (Р = 3.92 МПа), °С | Температура точки роси вуглеводнів, °С | Масова концентрація сірководню, г/м3 | Масова концентрація меркаптанової сірки, г/м3 | Маса механічних домішок, г/м3
[13 empty] | Густина абсолютна, кг/м3,при 20 ºС, | Температура вимірювання/згоряння при 20/25°С
| метан, С1 | етан, С2 | пропан, С3 | ізо-бутан, і-С4 | н-бутан, н-С4 | нео-пентан, нео-С5 | ізо-пентан, і-С5 | н-пентан, н-С5 | гексани та вищі, С6+ | кисень, О2 | азот, N2 | діоксид вуглецю, CО2 |  | Теплота згоряння нижча |  |  | Теплота згоряння вища |  |  | Число Воббе вище
[14 empty] | ккал/м3 | МДж/м3 | кВт⋅год/м3 | ккал/м3 | МДж/м3 | кВт⋅год/м3 | ккал/м3 | МДж/м3 | кВт⋅год/м3
1 | [13 empty] | 8175.6952 | 34.23 | 9.5083 | 9066.5904 | 37.96 | 10.5444 | 11904.0797 | 49.84 | 13.8444
2 | 96.429 | 1.8723 | 0.5891 | 0.0975 | 0.0939 | 0.0011 | 0.0213 | 0.0137 | 0.0142 | 0.0035 | 0.678 | 0.1864 | 0.6963 | 8154.199 | 34.14 | 9.4833 | 9042.7058 | 37.86 | 10.5167 | 11894.5258 | 49.8 | 13.8333
3 | [13 empty] | 8154.199 | 34.14 | 9.4833 | 9042.7058 | 37.86 | 10.5167 | 11894.5258 | 49.8 | 13.8333
4 | 97.6529 | 0.875 | 0.3062 | 0.0797 | 0.0647 | 0.0006 | 0.0333 | 0.0154 | 0.0403 | 0.0043 | 0.6947 | 0.2329 | 0.688 | 8053.8837 | 33.72 | 9.3667 | 8935.2251 | 37.41 | 10.3917 | 11822.8721 | 49.5 | 13.75
5 | [13 empty] | 8053.8837 | 33.72 | 9.3667 | 8935.2251 | 37.41 | 10.3917 | 11822.8721 | 49.5 | 13.75
6 | [13 empty] | 8053.8837 | 33.72 | 9.3667 | 8935.2251 | 37.41 | 10.3917 | 11822.8721 | 49.5 | 13.75 | -12.2 | -10.4
7 | [13 empty] | 8053.8837 | 33.72 | 9.3667 | 8935.2251 | 37.41 | 10.3917 | 11822.8721 | 49.5 | 13.75
8 | [13 empty] | 8053.8837 | 33.72 | 9.3667 | 8935.2251 | 37.41 | 10.3917 | 11822.8721 | 49.5 | 13.75
9 | 98.6266 | 0.2471 | 0.1097 | 0.0518 | 0.0358 | 0.0052 | 0.0291 | 0.0116 | 0.044 | 0.0045 | 0.6235 | 0.2111 | 0.6804 | 7987.0069 | 33.44 | 9.2889 | 8865.9598 | 37.12 | 10.3111 | 11794.2105 | 49.38 | 13.7167
10 | [13 empty] | 7987.0069 | 33.44 | 9.2889 | 8865.9598 | 37.12 | 10.3111 | 11794.2105 | 49.38 | 13.7167
11 | [13 empty] | 7987.0069 | 33.44 | 9.2889 | 8865.9598 | 37.12 | 10.3111 | 11794.2105 | 49.38 | 13.7167
12 | [13 empty] | 7987.0069 | 33.44 | 9.2889 | 8865.9598 | 37.12 | 10.3111 | 11794.2105 | 49.38 | 13.7167
13 | [13 empty] | 7987.0069 | 33.44 | 9.2889 | 8865.9598 | 37.12 | 10.3111 | 11794.2105 | 49.38 | 13.7167 | -9.9 | -7.8
14 | [13 empty] | 7987.0069 | 33.44 | 9.2889 | 8865.9598 | 37.12 | 10.3111 | 11794.2105 | 49.38 | 13.7167
15 | [13 empty] | 7987.0069 | 33.44 | 9.2889 | 8865.9598 | 37.12 | 10.3111 | 11794.2105 | 49.38 | 13.7167
16 | 95.9848 | 2.1875 | 0.6934 | 0.1104 | 0.1071 | 0.0014 | 0.0222 | 0.0149 | 0.0144 | 0.0047 | 0.6524 | 0.2068 | 0.7 | 8192.4144 | 34.3 | 9.5278 | 9085.698 | 38.04 | 10.5667 | 11916.022 | 49.89 | 13.8583
17 | [13 empty] | 8192.4144 | 34.3 | 9.5278 | 9085.698 | 38.04 | 10.5667 | 11916.022 | 49.89 | 13.8583
18 | [13 empty] | 8192.4144 | 34.3 | 9.5278 | 9085.698 | 38.04 | 10.5667 | 11916.022 | 49.89 | 13.8583
19 | [13 empty] | 8192.4144 | 34.3 | 9.5278 | 9085.698 | 38.04 | 10.5667 | 11916.022 | 49.89 | 13.8583
20 | [13 empty] | 8192.4144 | 34.3 | 9.5278 | 9085.698 | 38.04 | 10.5667 | 11916.022 | 49.89 | 13.8583 | -15.1 | -11.7
21 | [13 empty] | 8192.4144 | 34.3 | 9.5278 | 9085.698 | 38.04 | 10.5667 | 11916.022 | 49.89 | 13.8583
22 | [13 empty] | 8192.4144 | 34.3 | 9.5278 | 9085.698 | 38.04 | 10.5667 | 11916.022 | 49.89 | 13.8583
23 | [13 empty] | 8192.4144 | 34.3 | 9.5278 | 9085.698 | 38.04 | 10.5667 | 11916.022 | 49.89 | 13.8583
24 | [13 empty] | 8192.4144 | 34.3 | 9.5278 | 9085.698 | 38.04 | 10.5667 | 11916.022 | 49.89 | 13.8583
25 | 96.1273 | 2.105 | 0.6535 | 0.1053 | 0.101 | 0.0012 | 0.0221 | 0.0146 | 0.0159 | 0.0038 | 0.6529 | 0.1974 | 0.6988 | 8182.8605 | 34.26 | 9.5167 | 9073.7557 | 37.99 | 10.5528 | 11911.245 | 49.87 | 13.8528 |  |  | <0,0001 | <0,0002 | не виявл.
26 | [13 empty] | 8182.8605 | 34.26 | 9.5167 | 9073.7557 | 37.99 | 10.5528 | 11911.245 | 49.87 | 13.8528
27 | [13 empty] | 8182.8605 | 34.26 | 9.5167 | 9073.7557 | 37.99 | 10.5528 | 11911.245 | 49.87 | 13.8528 | -14 | -12.2
28 | [13 empty] | 8182.8605 | 34.26 | 9.5167 | 9073.7557 | 37.99 | 10.5528 | 11911.245 | 49.87 | 13.8528
29 | [13 empty] | 8182.8605 | 34.26 | 9.5167 | 9073.7557 | 37.99 | 10.5528 | 11911.245 | 49.87 | 13.8528
30 | [13 empty] | 8182.8605 | 34.26 | 9.5167 | 9073.7557 | 37.99 | 10.5528 | 11911.245 | 49.87 | 13.8528
31
Рівень одоризації відповідає чинним нормативним документам | [13 empty] | 8115.0283 | 33.976 | 9.4378 | 9002.0303 | 37.6897 | 10.4694
Середньозважене значення теплоти згоряння:
| В.о. начальника Бібрського ЛВУМГ | [8 empty] | Цьома Ю.О. | [10 empty] | 2019-10-01
[11 empty] | прізвище | [5 empty] | підпис |  |  |  | дата

## додаток
Додаток до Паспорту фізико-хімічних показників природного газу. Маршрут №205
Область | ГРС, прямий споживач | Cередньозважене значення вищої теплоти згоряння
|  | ккал/м³ | МДж/м³ | кВт*год./м³
Маршрут №205 |  | 9002.0303 | 37.6897 | 10.4694
Львівська | Бабине | 9014.1398 | 37.7404 | 10.4834
Львівська | Воютичі | 8976.7127 | 37.5837 | 10.4399
Львівська | Коропуж (Городецьке УЕГГ) | 9008.8852 | 37.7184 | 10.4773
Львівська | Луки | 9012.7545 | 37.7346 | 10.4818
Львівська | Лютовиська | 9012.6351 | 37.7341 | 10.4817
Львівська | Міженець | 9008.8374 | 37.7182 | 10.4773
Львівська | Рудки (Самбірське УЕГГ) | 9010.7243 | 37.7261 | 10.4795
Львівська | Ст.Самбір | 9014.9041 | 37.7436 | 10.4843
Львівська | Турка | 9013.6621 | 37.7384 | 10.4829
Львівська | Хирів | 9010.6765 | 37.7259 | 10.4794
В.о. начальника Бібрського ЛВУМГ |  | Цьома Ю.О. |  |  | 2019-10-01
|  | прізвище |  | підпис | дата