## паспорт
АТ "Укртрансгаз" | [5 empty] | ПАСПОРТ ФІЗИКО-ХІМІЧНИХ ПОКАЗНИКІВ ПРИРОДНОГО ГАЗУ №255 | [18 empty] | Маршрут №255
Філія "Оператор газотранспортної системи України" | [5 empty] | переданого Бібрським ЛВУМГ та прийнятого АТ "Львівгаз"
Кам`янка-Бузький п/м Бібрського ЛВУМГ
Вимірювальна хіміко-аналітична лабораторія
по газопроводу "Дашава-Мінськ (лупінг)"
Свідоцтво № РЛ 022/19 чинне до 24.03.2024р. | [20 empty] | за період з 01.09.2019р. по 30.09.2019р.
Число місяця | Компонентний склад, % мол. | [11 empty] | Фізико-хімічні показники газу обчислені на основі компонентного складу, 101,325 кПа | [9 empty] | Температура точки роси вологи (Р = 3.92 МПа), °С | Температура точки роси вуглеводнів, °С | Масова концентрація сірководню, г/м3 | Масова концентрація меркаптанової сірки, г/м3 | Маса механічних домішок, г/м3
[13 empty] | Густина абсолютна, кг/м3,при 20 ºС, | Температура вимірювання/згоряння при 20/25°С
| метан, С1 | етан, С2 | пропан, С3 | ізо-бутан, і-С4 | н-бутан, н-С4 | нео-пентан, нео-С5 | ізо-пентан, і-С5 | н-пентан, н-С5 | гексани та вищі, С6+ | кисень, О2 | азот, N2 | діоксид вуглецю, CО2 |  | Теплота згоряння нижча |  |  | Теплота згоряння вища |  |  | Число Воббе вище
[14 empty] | ккал/м3 | МДж/м3 | кВт⋅год/м3 | ккал/м3 | МДж/м3 | кВт⋅год/м3 | ккал/м3 | МДж/м3 | кВт⋅год/м3
1 | [13 empty] | 8164.6127 | 34.1836 | 9.4954 | 9050.4683 | 37.8925 | 10.5257 | 11894.908 | 49.8016 | 13.8338
2 | [13 empty] | 8164.6127 | 34.1836 | 9.4954 | 9050.4683 | 37.8925 | 10.5257 | 11894.908 | 49.8016 | 13.8338
3 | [13 empty] | 8164.6127 | 34.1836 | 9.4954 | 9050.4683 | 37.8925 | 10.5257 | 11894.908 | 49.8016 | 13.8338
4 | 96.3596 | 1.9249 | 0.5987 | 0.0978 | 0.0952 | 0.0013 | 0.0212 | 0.0148 | 0.0136 | 0.0039 | 0.6767 | 0.1923 | 0.6968 | 8158.3072 | 34.1572 | 9.4881 | 9043.6612 | 37.864 | 10.5178 | 11889.8444 | 49.7804 | 13.8279 | -14.2 | -13.1
5 | [13 empty] | 8158.3072 | 34.1572 | 9.4881 | 9043.6612 | 37.864 | 10.5178 | 11889.8444 | 49.7804 | 13.8279
6 | [13 empty] | 8158.3072 | 34.1572 | 9.4881 | 9043.6612 | 37.864 | 10.5178 | 11889.8444 | 49.7804 | 13.8279
7 | [13 empty] | 8158.3072 | 34.1572 | 9.4881 | 9043.6612 | 37.864 | 10.5178 | 11889.8444 | 49.7804 | 13.8279
8 | [13 empty] | 8158.3072 | 34.1572 | 9.4881 | 9043.6612 | 37.864 | 10.5178 | 11889.8444 | 49.7804 | 13.8279
9 | [13 empty] | 8158.3072 | 34.1572 | 9.4881 | 9043.6612 | 37.864 | 10.5178 | 11889.8444 | 49.7804 | 13.8279
10 | [13 empty] | 8158.3072 | 34.1572 | 9.4881 | 9043.6612 | 37.864 | 10.5178 | 11889.8444 | 49.7804 | 13.8279
11 | [13 empty] | 8158.3072 | 34.1572 | 9.4881 | 9043.6612 | 37.864 | 10.5178 | 11889.8444 | 49.7804 | 13.8279
12 | 97.7407 | 0.8492 | 0.2955 | 0.0773 | 0.0633 | 0.0005 | 0.0301 | 0.0142 | 0.0323 | 0.0046 | 0.6493 | 0.243 | 0.6872 | 8049.3934 | 33.7012 | 9.3614 | 8926.9611 | 37.3754 | 10.3821 | 11818.2146 | 49.4805 | 13.7446 | -9.3 | -1
13 | [13 empty] | 8049.3934 | 33.7012 | 9.3614 | 8926.9611 | 37.3754 | 10.3821 | 11818.2146 | 49.4805 | 13.7446
14 | [13 empty] | 8049.3934 | 33.7012 | 9.3614 | 8926.9611 | 37.3754 | 10.3821 | 11818.2146 | 49.4805 | 13.7446
15 | [13 empty] | 8049.3934 | 33.7012 | 9.3614 | 8926.9611 | 37.3754 | 10.3821 | 11818.2146 | 49.4805 | 13.7446
16 | [13 empty] | 8049.3934 | 33.7012 | 9.3614 | 8926.9611 | 37.3754 | 10.3821 | 11818.2146 | 49.4805 | 13.7446
17 | [13 empty] | 8049.3934 | 33.7012 | 9.3614 | 8926.9611 | 37.3754 | 10.3821 | 11818.2146 | 49.4805 | 13.7446
18 | 96.0263 | 2.159 | 0.676 | 0.1092 | 0.1055 | 0.0014 | 0.024 | 0.0159 | 0.0159 | 0.0049 | 0.6566 | 0.2053 | 0.6997 | 8188.7839 | 34.2848 | 9.5236 | 9076.3353 | 38.0008 | 10.5558 | 11908.1639 | 49.8571 | 13.8492 | -9 | -8.5
19 | [13 empty] | 8188.7839 | 34.2848 | 9.5236 | 9076.3353 | 38.0008 | 10.5558 | 11908.1639 | 49.8571 | 13.8492
20 | [13 empty] | 8188.7839 | 34.2848 | 9.5236 | 9076.3353 | 38.0008 | 10.5558 | 11908.1639 | 49.8571 | 13.8492
21 | [13 empty] | 8188.7839 | 34.2848 | 9.5236 | 9076.3353 | 38.0008 | 10.5558 | 11908.1639 | 49.8571 | 13.8492
22 | [13 empty] | 8188.7839 | 34.2848 | 9.5236 | 9076.3353 | 38.0008 | 10.5558 | 11908.1639 | 49.8571 | 13.8492
23 | [13 empty] | 8188.7839 | 34.2848 | 9.5236 | 9076.3353 | 38.0008 | 10.5558 | 11908.1639 | 49.8571 | 13.8492
24 | [13 empty] | 8188.7839 | 34.2848 | 9.5236 | 9076.3353 | 38.0008 | 10.5558 | 11908.1639 | 49.8571 | 13.8492
25 | 95.766 | 2.3064 | 0.6961 | 0.1114 | 0.1028 | 0.0012 | 0.0267 | 0.0165 | 0.0144 | 0.0066 | 0.7136 | 0.2383 | 0.7015 | 8193.3936 | 34.3041 | 9.5289 | 9080.9689 | 38.0202 | 10.5612 | 11898.9684 | 49.8186 | 13.8385 | -11.8 | -10.4 | <0,0001 | <0,0002 | 0
26 | [13 empty] | 8193.3936 | 34.3041 | 9.5289 | 9080.9689 | 38.0202 | 10.5612 | 11898.9684 | 49.8186 | 13.8385
27 | [13 empty] | 8193.3936 | 34.3041 | 9.5289 | 9080.9689 | 38.0202 | 10.5612 | 11898.9684 | 49.8186 | 13.8385
28 | [13 empty] | 8193.3936 | 34.3041 | 9.5289 | 9080.9689 | 38.0202 | 10.5612 | 11898.9684 | 49.8186 | 13.8385
29 | [13 empty] | 8193.3936 | 34.3041 | 9.5289 | 9080.9689 | 38.0202 | 10.5612 | 11898.9684 | 49.8186 | 13.8385
30 | [13 empty] | 8193.3936 | 34.3041 | 9.5289 | 9080.9689 | 38.0202 | 10.5612 | 11898.9684 | 49.8186 | 13.8385
31
Рівень одоризації відповідає чинним нормативним документам | [13 empty] | 8156.7547 | 34.1507 | 9.4863 | 9041.9415 | 37.8568 | 10.5158
Середньозважене значення теплоти згоряння:
| В.о. начальника Бібрського ЛВУМГ | [8 empty] | Цьома Ю.О. | [10 empty] | 2019-10-01
[11 empty] | прізвище | [5 empty] | підпис |  |  |  | дата

## додаток
Додаток до Паспорту фізико-хімічних показників природного газу. Маршрут №255
Область | ГРС, прямий споживач | Cередньозважене значення вищої теплоти згоряння
|  | ккал/м³ | МДж/м³ | кВт*год./м³
Маршрут №255 |  | 9041.9415 | 37.8568 | 10.5158
Львівська | Новий Яричів | 9041.9415 | 37.8568 | 10.5158
В.о. начальника Бібрського ЛВУМГ |  | Цьома Ю.О. |  |  | 2019-10-01
|  | прізвище |  | підпис | дата