## паспорт
АТ "Укртрансгаз" | [5 empty] | ПАСПОРТ ФІЗИКО-ХІМІЧНИХ ПОКАЗНИКІВ ПРИРОДНОГО ГАЗУ №257 | [18 empty] | Маршрут №257
Філія "Оператор газотранспортної системи України" | [5 empty] | переданого Бібрським ЛВУМГ та прийнятого АТ "Львівгаз"
Бібрський п/м Бібрське ЛВУМГ
Вимірювальна хіміко-аналітична лабораторія
по газопроводу "Івацевичі-Долина ІІІ н."
Свідоцтво № РЛ 021/19 чинне до 24.03.2024 р. | [20 empty] | за період з 01.09.2019р. по 30.09.2019р.
Число місяця | Компонентний склад, % мол. | [11 empty] | Фізико-хімічні показники газу обчислені на основі компонентного складу, 101,325 кПа | [9 empty] | Температура точки роси вологи (Р = 3.92 МПа), °С | Температура точки роси вуглеводнів, °С | Масова концентрація сірководню, г/м3 | Масова концентрація меркаптанової сірки, г/м3 | Маса механічних домішок, г/м3
[13 empty] | Густина абсолютна, кг/м3,при 20 ºС, | Температура вимірювання/згоряння при 20/25°С
| метан, С1 | етан, С2 | пропан, С3 | ізо-бутан, і-С4 | н-бутан, н-С4 | нео-пентан, нео-С5 | ізо-пентан, і-С5 | н-пентан, н-С5 | гексани та вищі, С6+ | кисень, О2 | азот, N2 | діоксид вуглецю, CО2 |  | Теплота згоряння нижча |  |  | Теплота згоряння вища |  |  | Число Воббе вище
[14 empty] | ккал/м3 | МДж/м3 | кВт⋅год/м3 | ккал/м3 | МДж/м3 | кВт⋅год/м3 | ккал/м3 | МДж/м3 | кВт⋅год/м3
1 | [13 empty] | 8311.8373 | 34.8 | 9.6667 | 9202.7325 | 38.53 | 10.7028 | 11772.7144 | 49.29 | 13.6917
2 | [13 empty] | 8311.8373 | 34.8 | 9.6667 | 9202.7325 | 38.53 | 10.7028 | 11772.7144 | 49.29 | 13.6917
3 | [13 empty] | 8311.8373 | 34.8 | 9.6667 | 9202.7325 | 38.53 | 10.7028 | 11772.7144 | 49.29 | 13.6917
4 | [13 empty] | 8311.8373 | 34.8 | 9.6667 | 9202.7325 | 38.53 | 10.7028 | 11772.7144 | 49.29 | 13.6917
5 | [13 empty] | 8311.8373 | 34.8 | 9.6667 | 9202.7325 | 38.53 | 10.7028 | 11772.7144 | 49.29 | 13.6917
6 | [13 empty] | 8311.8373 | 34.8 | 9.6667 | 9202.7325 | 38.53 | 10.7028 | 11772.7144 | 49.29 | 13.6917
7 | [13 empty] | 8311.8373 | 34.8 | 9.6667 | 9202.7325 | 38.53 | 10.7028 | 11772.7144 | 49.29 | 13.6917
8 | [13 empty] | 8311.8373 | 34.8 | 9.6667 | 9202.7325 | 38.53 | 10.7028 | 11772.7144 | 49.29 | 13.6917
9 | [13 empty] | 8311.8373 | 34.8 | 9.6667 | 9202.7325 | 38.53 | 10.7028 | 11772.7144 | 49.29 | 13.6917
10 | [13 empty] | 8311.8373 | 34.8 | 9.6667 | 9202.7325 | 38.53 | 10.7028 | 11772.7144 | 49.29 | 13.6917
11 | 91.4282 | 5.3598 | 0.3916 | 0.057 | 0.101 | 0.0007 | 0.0353 | 0.0339 | 0.2373 | 0.0074 | 0.7798 | 1.568 | 0.7379 | 8299.895 | 34.75 | 9.6528 | 9190.7902 | 38.48 | 10.6889 | 11741.6644 | 49.16 | 13.6556 | 9.6 | 5.7 | <0,0001 | <0,0002 | Не вияв.
12 | [13 empty] | 8299.895 | 34.75 | 9.6528 | 9190.7902 | 38.48 | 10.6889 | 11741.6644 | 49.16 | 13.6556
13 | [13 empty] | 8299.895 | 34.75 | 9.6528 | 9190.7902 | 38.48 | 10.6889 | 11741.6644 | 49.16 | 13.6556
14 | [13 empty] | 8299.895 | 34.75 | 9.6528 | 9190.7902 | 38.48 | 10.6889 | 11741.6644 | 49.16 | 13.6556
15 | [13 empty] | 8299.895 | 34.75 | 9.6528 | 9190.7902 | 38.48 | 10.6889 | 11741.6644 | 49.16 | 13.6556
16 | [13 empty] | 8299.895 | 34.75 | 9.6528 | 9190.7902 | 38.48 | 10.6889 | 11741.6644 | 49.16 | 13.6556
17 | [13 empty] | 8299.895 | 34.75 | 9.6528 | 9190.7902 | 38.48 | 10.6889 | 11741.6644 | 49.16 | 13.6556
18 | 91.8673 | 5.2317 | 0.0501 | 0.0062 | 0.0229 | 0.0004 | 0.0162 | 0.0129 | 0.1853 | 0.0066 | 0.689 | 1.9114 | 0.7319 | 8180.4721 | 34.25 | 9.5139 | 9061.8134 | 37.94 | 10.5389 | 11624.63 | 48.67 | 13.5194 | 0.4 | -2.3
19 | [13 empty] | 8180.4721 | 34.25 | 9.5139 | 9061.8134 | 37.94 | 10.5389 | 11624.63 | 48.67 | 13.5194
20 | [13 empty] | 8180.4721 | 34.25 | 9.5139 | 9061.8134 | 37.94 | 10.5389 | 11624.63 | 48.67 | 13.5194
21 | [13 empty] | 8180.4721 | 34.25 | 9.5139 | 9061.8134 | 37.94 | 10.5389 | 11624.63 | 48.67 | 13.5194
22 | [13 empty] | 8180.4721 | 34.25 | 9.5139 | 9061.8134 | 37.94 | 10.5389 | 11624.63 | 48.67 | 13.5194
23 | [13 empty] | 8180.4721 | 34.25 | 9.5139 | 9061.8134 | 37.94 | 10.5389 | 11624.63 | 48.67 | 13.5194
24 | [13 empty] | 8180.4721 | 34.25 | 9.5139 | 9061.8134 | 37.94 | 10.5389 | 11624.63 | 48.67 | 13.5194
25 | 90.9238 | 5.8619 | 0.3549 | 0.0597 | 0.1081 | 0.0005 | 0.0297 | 0.0233 | 0.1462 | 0.006 | 0.6493 | 1.8366 | 0.74 | 8285.5643 | 34.69 | 9.6361 | 9174.071 | 38.41 | 10.6694 | 11705.8376 | 49.01 | 13.6139 | 3.4 | -3.8
26 | [13 empty] | 8285.5643 | 34.69 | 9.6361 | 9174.071 | 38.41 | 10.6694 | 11705.8376 | 49.01 | 13.6139
27 | [13 empty] | 8285.5643 | 34.69 | 9.6361 | 9174.071 | 38.41 | 10.6694 | 11705.8376 | 49.01 | 13.6139
28 | [13 empty] | 8285.5643 | 34.69 | 9.6361 | 9174.071 | 38.41 | 10.6694 | 11705.8376 | 49.01 | 13.6139
29 | [13 empty] | 8285.5643 | 34.69 | 9.6361 | 9174.071 | 38.41 | 10.6694 | 11705.8376 | 49.01 | 13.6139
30 | [13 empty] | 8285.5643 | 34.69 | 9.6361 | 9174.071 | 38.41 | 10.6694 | 11705.8376 | 49.01 | 13.6139
31
Рівень одоризації відповідає чинним нормативним документам | [13 empty] | 8274.7207 | 34.6446 | 9.6235 | 9163.1319 | 38.3642 | 10.6567
Середньозважене значення теплоти згоряння:
| В.о. начальника Бібрського ЛВУМГ | [8 empty] | Цьома Ю.О. | [10 empty] | 2019-10-01
[11 empty] | прізвище | [5 empty] | підпис |  |  |  | дата

## додаток
Додаток до Паспорту фізико-хімічних показників природного газу. Маршрут №257
Область | ГРС, прямий споживач | Cередньозважене значення вищої теплоти згоряння
|  | ккал/м³ | МДж/м³ | кВт*год./м³
Маршрут №257 |  | 9163.1319 | 38.3642 | 10.6567
Львівська | Довге (лінія №1) | 0 | 0 | 0
В.о. начальника Бібрського ЛВУМГ |  | Цьома Ю.О. |  |  | 2019-10-01
|  | прізвище |  | підпис | дата