## паспорт
АТ "Укртрансгаз" | [5 empty] | ПАСПОРТ ФІЗИКО-ХІМІЧНИХ ПОКАЗНИКІВ ПРИРОДНОГО ГАЗУ №262 | [18 empty] | Маршрут №262
Філія "Оператор газотранспортної системи України" | [5 empty] | переданого Бібрським ЛВУМГ та прийнятого АТ "Львівгаз"
Бібрський п/м Бібрське ЛВУМГ
Вимірювальна хіміко-аналітична лабораторія
по газопроводу "Уренгой-Помари-Ужгород" (УПУ)
Свідоцтво № РЛ 021/19 чинне до 24.03.2024 р. | [20 empty] | за період з 01.09.2019р. по 30.09.2019р.
Число місяця | Компонентний склад, % мол. | [11 empty] | Фізико-хімічні показники газу обчислені на основі компонентного складу, 101,325 кПа | [9 empty] | Температура точки роси вологи (Р = 3.92 МПа), °С | Температура точки роси вуглеводнів, °С | Масова концентрація сірководню, г/м3 | Масова концентрація меркаптанової сірки, г/м3 | Маса механічних домішок, г/м3
[13 empty] | Густина абсолютна, кг/м3,при 20 ºС, | Температура вимірювання/згоряння при 20/25°С
| метан, С1 | етан, С2 | пропан, С3 | ізо-бутан, і-С4 | н-бутан, н-С4 | нео-пентан, нео-С5 | ізо-пентан, і-С5 | н-пентан, н-С5 | гексани та вищі, С6+ | кисень, О2 | азот, N2 | діоксид вуглецю, CО2 |  | Теплота згоряння нижча |  |  | Теплота згоряння вища |  |  | Число Воббе вище
[14 empty] | ккал/м3 | МДж/м3 | кВт⋅год/м3 | ккал/м3 | МДж/м3 | кВт⋅год/м3 | ккал/м3 | МДж/м3 | кВт⋅год/м3
1 | [13 empty] | 8201.9682 | 34.34 | 9.5389 | 9090.475 | 38.06 | 10.5722 | 11918.4104 | 49.9 | 13.8611
2 | 95.7841 | 2.345 | 0.735 | 0.1128 | 0.1108 | 0.0018 | 0.0209 | 0.0145 | 0.0117 | 0.0028 | 0.6498 | 0.2108 | 0.7014 | 8206.7451 | 34.36 | 9.5444 | 9095.2519 | 38.08 | 10.5778 | 11918.4104 | 49.9 | 13.8611 | -16.8 | -12.8
3 | [13 empty] | 8206.7451 | 34.36 | 9.5444 | 9095.2519 | 38.08 | 10.5778 | 11918.4104 | 49.9 | 13.8611
4 | [13 empty] | 8206.7451 | 34.36 | 9.5444 | 9095.2519 | 38.08 | 10.5778 | 11918.4104 | 49.9 | 13.8611
5 | [13 empty] | 8206.7451 | 34.36 | 9.5444 | 9095.2519 | 38.08 | 10.5778 | 11918.4104 | 49.9 | 13.8611
6 | [13 empty] | 8206.7451 | 34.36 | 9.5444 | 9095.2519 | 38.08 | 10.5778 | 11918.4104 | 49.9 | 13.8611
7 | [13 empty] | 8206.7451 | 34.36 | 9.5444 | 9095.2519 | 38.08 | 10.5778 | 11918.4104 | 49.9 | 13.8611
8 | [13 empty] | 8206.7451 | 34.36 | 9.5444 | 9095.2519 | 38.08 | 10.5778 | 11918.4104 | 49.9 | 13.8611
9 | 95.5288 | 2.526 | 0.8029 | 0.1214 | 0.119 | 0.0018 | 0.0216 | 0.0156 | 0.0121 | 0.0027 | 0.6306 | 0.2175 | 0.7036 | 8230.6297 | 34.46 | 9.5722 | 9121.5249 | 38.19 | 10.6083 | 11935.1296 | 49.97 | 13.8806 | -17.7 | -13.6 | <0,0001 | <0,0002 | Не вияв.
10 | [13 empty] | 8230.6297 | 34.46 | 9.5722 | 9121.5249 | 38.19 | 10.6083 | 11935.1296 | 49.97 | 13.8806
11 | [13 empty] | 8230.6297 | 34.46 | 9.5722 | 9121.5249 | 38.19 | 10.6083 | 11935.1296 | 49.97 | 13.8806
12 | [13 empty] | 8230.6297 | 34.46 | 9.5722 | 9121.5249 | 38.19 | 10.6083 | 11935.1296 | 49.97 | 13.8806
13 | [13 empty] | 8230.6297 | 34.46 | 9.5722 | 9121.5249 | 38.19 | 10.6083 | 11935.1296 | 49.97 | 13.8806
14 | [13 empty] | 8230.6297 | 34.46 | 9.5722 | 9121.5249 | 38.19 | 10.6083 | 11935.1296 | 49.97 | 13.8806
15 | [13 empty] | 8230.6297 | 34.46 | 9.5722 | 9121.5249 | 38.19 | 10.6083 | 11935.1296 | 49.97 | 13.8806
16 | 95.4934 | 2.5528 | 0.8076 | 0.1213 | 0.1196 | 0.0017 | 0.0225 | 0.0144 | 0.0127 | 0.0033 | 0.6294 | 0.2213 | 0.7039 | 8233.0182 | 34.47 | 9.575 | 9123.9134 | 38.2 | 10.6111 | 11724.9452 | 49.09 | 13.6361 | -18.4 | -13.2
17 | [13 empty] | 8233.0182 | 34.47 | 9.575 | 9123.9134 | 38.2 | 10.6111 | 11724.9452 | 49.09 | 13.6361
18 | [13 empty] | 8233.0182 | 34.47 | 9.575 | 9123.9134 | 38.2 | 10.6111 | 11724.9452 | 49.09 | 13.6361
19 | [13 empty] | 8233.0182 | 34.47 | 9.575 | 9123.9134 | 38.2 | 10.6111 | 11724.9452 | 49.09 | 13.6361
20 | [13 empty] | 8233.0182 | 34.47 | 9.575 | 9123.9134 | 38.2 | 10.6111 | 11724.9452 | 49.09 | 13.6361
21 | [13 empty] | 8233.0182 | 34.47 | 9.575 | 9123.9134 | 38.2 | 10.6111 | 11724.9452 | 49.09 | 13.6361
22 | [13 empty] | 8233.0182 | 34.47 | 9.575 | 9123.9134 | 38.2 | 10.6111 | 11724.9452 | 49.09 | 13.6361
23 | 94.9374 | 2.9625 | 0.9059 | 0.1313 | 0.1285 | 0.0016 | 0.023 | 0.0166 | 0.0143 | 0.0022 | 0.6367 | 0.24 | 0.7082 | 8273.622 | 34.64 | 9.6222 | 9166.9056 | 38.38 | 10.6611 | 11956.6258 | 50.06 | 13.9056
24 | [13 empty] | 8273.622 | 34.64 | 9.6222 | 9166.9056 | 38.38 | 10.6611 | 11956.6258 | 50.06 | 13.9056
25 | [13 empty] | 8273.622 | 34.64 | 9.6222 | 9166.9056 | 38.38 | 10.6611 | 11956.6258 | 50.06 | 13.9056
26 | [13 empty] | 8273.622 | 34.64 | 9.6222 | 9166.9056 | 38.38 | 10.6611 | 11956.6258 | 50.06 | 13.9056
27 | [13 empty] | 8273.622 | 34.64 | 9.6222 | 9166.9056 | 38.38 | 10.6611 | 11956.6258 | 50.06 | 13.9056
28 | [13 empty] | 8273.622 | 34.64 | 9.6222 | 9166.9056 | 38.38 | 10.6611 | 11956.6258 | 50.06 | 13.9056
29 | [13 empty] | 8273.622 | 34.64 | 9.6222 | 9166.9056 | 38.38 | 10.6611 | 11956.6258 | 50.06 | 13.9056
30 | [13 empty] | 8273.622 | 34.64 | 9.6222 | 9166.9056 | 38.38 | 10.6611 | 11956.6258 | 50.06 | 13.9056
31
Рівень одоризації відповідає чинним нормативним документам | [13 empty] | 8238.846 | 34.4944 | 9.5818 | 9129.9323 | 38.2252 | 10.6181
Середньозважене значення теплоти згоряння:
| В.о. начальника Бібрського ЛВУМГ | [8 empty] | Цьома Ю.О. | [10 empty] | 2019-10-01
[11 empty] | прізвище | [5 empty] | підпис |  |  |  | дата

## додаток
Додаток до Паспорту фізико-хімічних показників природного газу. Маршрут №262
Область | ГРС, прямий споживач | Cередньозважене значення вищої теплоти згоряння
|  | ккал/м³ | МДж/м³ | кВт*год./м³
Маршрут №262 |  | 9129.9323 | 38.2252 | 10.6181
Львівська | Славське | 9129.9323 | 38.2252 | 10.6181
В.о. начальника Бібрського ЛВУМГ |  | Цьома Ю.О. |  |  | 2019-10-01
|  | прізвище |  | підпис | дата