## паспорт
АТ "Укртрансгаз" | [5 empty] | ПАСПОРТ ФІЗИКО-ХІМІЧНИХ ПОКАЗНИКІВ ПРИРОДНОГО ГАЗУ №850 | [18 empty] | Маршрут №850
Філія "Оператор газотранспортної системи України" | [5 empty] | переданого Кременчуцьким ЛВУМГ та прийнятого АТ "Миколаївгаз", АТ"Одесагаз", ВАТ "Кіровоградгаз", Кропивницький-2 ТОВ ТПЗ "ОіК", Кропивницький-2 ТОВ "Антарктида-17"
Південно-Бузький п/м Кременчуцьке ЛВУМГ
Вимірювальна хіміко-аналітична лабораторія
по газопроводу "Кременчук-Ананьїв-Богородчани" (КАБ)
Свідоцтво № РН-0058/2015 чинне до 18.06.2020 р. | [20 empty] | за період з 01.09.2019р. по 30.09.2019р.
Число місяця | Компонентний склад, % мол. | [11 empty] | Фізико-хімічні показники газу обчислені на основі компонентного складу, 101,325 кПа | [9 empty] | Температура точки роси вологи (Р = 3.92 МПа), °С | Температура точки роси вуглеводнів, °С | Масова концентрація сірководню, г/м3 | Масова концентрація меркаптанової сірки, г/м3 | Маса механічних домішок, г/м3
[13 empty] | Густина абсолютна, кг/м3,при 20 ºС, | Температура вимірювання/згоряння при 20/25°С
| метан, С1 | етан, С2 | пропан, С3 | ізо-бутан, і-С4 | н-бутан, н-С4 | нео-пентан, нео-С5 | ізо-пентан, і-С5 | н-пентан, н-С5 | гексани та вищі, С6+ | кисень, О2 | азот, N2 | діоксид вуглецю, CО2 |  | Теплота згоряння нижча |  |  | Теплота згоряння вища |  |  | Число Воббе вище
[14 empty] | ккал/м3 | МДж/м3 | кВт⋅год/м3 | ккал/м3 | МДж/м3 | кВт⋅год/м3 | ккал/м3 | МДж/м3 | кВт⋅год/м3
1 | [13 empty] | 8204.3567 | 34.35 | 9.5417 | 9097.6403 | 38.09 | 10.5806 | 11925.5758 | 49.93 | 13.8694
2 | 95.5499 | 2.499 | 0.7895 | 0.1233 | 0.1197 | 0.0014 | 0.0223 | 0.0156 | 0.012 | 0.0043 | 0.6363 | 0.2267 | 0.7035 | 8228.2413 | 34.45 | 9.5694 | 9121.5249 | 38.19 | 10.6083 | 11937.5181 | 49.98 | 13.8833 | -21.8
3 | 95.5089 | 2.5287 | 0.797 | 0.1241 | 0.1201 | 0.0014 | 0.0226 | 0.0158 | 0.0122 | 0.0044 | 0.6342 | 0.2306 | 0.7039 | 8230.6297 | 34.46 | 9.5722 | 9126.3018 | 38.21 | 10.6139 | 11937.5181 | 49.98 | 13.8833 | -20.5
4 | 95.5084 | 2.5415 | 0.7971 | 0.1224 | 0.1181 | 0.0014 | 0.0215 | 0.0148 | 0.0113 | 0.0045 | 0.6263 | 0.2327 | 0.7038 | 8230.6297 | 34.46 | 9.5722 | 9126.3018 | 38.21 | 10.6139 | 11937.5181 | 49.98 | 13.8833 | -20
5 | 95.58 | 2.4913 | 0.7829 | 0.1201 | 0.1161 | 0.0015 | 0.0214 | 0.015 | 0.0115 | 0.0045 | 0.6299 | 0.2258 | 0.7032 | 8225.8528 | 34.44 | 9.5667 | 9119.1365 | 38.18 | 10.6056 | 11935.1296 | 49.97 | 13.8806 | -20.3
6 | 95.6108 | 2.4729 | 0.7742 | 0.1189 | 0.1146 | 0.0014 | 0.021 | 0.0147 | 0.0116 | 0.0043 | 0.6344 | 0.2212 | 0.7029 | 8223.4643 | 34.43 | 9.5639 | 9116.748 | 38.17 | 10.6028 | 11935.1296 | 49.97 | 13.8806 | -20.3
7 | [13 empty] | 8223.4643 | 34.43 | 9.5639 | 9116.748 | 38.17 | 10.6028 | 11935.1296 | 49.97 | 13.8806
8 | [13 empty] | 8223.4643 | 34.43 | 9.5639 | 9116.748 | 38.17 | 10.6028 | 11935.1296 | 49.97 | 13.8806
9 | 95.4304 | 2.5827 | 0.818 | 0.1258 | 0.1219 | 0.0015 | 0.0226 | 0.0159 | 0.0123 | 0.0034 | 0.6336 | 0.2319 | 0.7045 | 8237.7951 | 34.49 | 9.5806 | 9133.4672 | 38.24 | 10.6222 | 11942.295 | 50 | 13.8889 | -19.7
10 | 95.4403 | 2.5753 | 0.8173 | 0.1259 | 0.1218 | 0.0015 | 0.0226 | 0.0158 | 0.0123 | 0.0037 | 0.6343 | 0.2292 | 0.7044 | 8237.7951 | 34.49 | 9.5806 | 9133.4672 | 38.24 | 10.6222 | 11942.295 | 50 | 13.8889 | -19.7
11 | 95.3828 | 2.6156 | 0.8288 | 0.1287 | 0.1248 | 0.0014 | 0.0233 | 0.0164 | 0.0125 | 0.0039 | 0.6343 | 0.2275 | 0.7049 | 8242.572 | 34.51 | 9.5861 | 9138.2441 | 38.26 | 10.6278 | 11944.6835 | 50.01 | 13.8917 | -20.7
12 | 95.5151 | 2.5245 | 0.8099 | 0.1272 | 0.1226 | 0.0015 | 0.0229 | 0.0164 | 0.0136 | 0.0046 | 0.6248 | 0.2169 | 0.7039 | 8235.4066 | 34.48 | 9.5778 | 9131.0788 | 38.23 | 10.6194 | 11944.6835 | 50.01 | 13.8917 | -20.8
13 | 95.2738 | 2.6684 | 0.8339 | 0.1282 | 0.1236 | 0.0013 | 0.0227 | 0.0159 | 0.0121 | 0.0105 | 0.6693 | 0.2403 | 0.7056 | 8242.572 | 34.51 | 9.5861 | 9138.2441 | 38.26 | 10.6278 | 11937.5181 | 49.98 | 13.8833 | -21.2
14 | [13 empty] | 8242.572 | 34.51 | 9.5861 | 9138.2441 | 38.26 | 10.6278 | 11937.5181 | 49.98 | 13.8833
15 | [13 empty] | 8242.572 | 34.51 | 9.5861 | 9138.2441 | 38.26 | 10.6278 | 11937.5181 | 49.98 | 13.8833
16 | 95.2538 | 2.7021 | 0.8539 | 0.1308 | 0.1265 | 0.0014 | 0.0229 | 0.0163 | 0.0128 | 0.0046 | 0.63 | 0.2449 | 0.706 | 8252.1258 | 34.55 | 9.5972 | 9147.798 | 38.3 | 10.6389 | 11947.0719 | 50.02 | 13.8944 | -24.2
17 | 95.1911 | 2.7094 | 0.8522 | 0.1311 | 0.1266 | 0.0014 | 0.0235 | 0.0167 | 0.0129 | 0.0153 | 0.6753 | 0.2445 | 0.7063 | 8247.3489 | 34.53 | 9.5917 | 9143.0211 | 38.28 | 10.6333 | 11939.9065 | 49.99 | 13.8861 | -23.6
18 | 95.3081 | 2.6706 | 0.8332 | 0.128 | 0.1235 | 0.0014 | 0.0231 | 0.0162 | 0.0126 | 0.0063 | 0.6375 | 0.2395 | 0.7054 | 8244.9605 | 34.52 | 9.5889 | 9140.6326 | 38.27 | 10.6306 | 11944.6835 | 50.01 | 13.8917 | -24
19 | 95.3351 | 2.6583 | 0.8294 | 0.1273 | 0.123 | 0.0014 | 0.0226 | 0.0159 | 0.012 | 0.004 | 0.6321 | 0.2389 | 0.7052 | 8244.9605 | 34.52 | 9.5889 | 9140.6326 | 38.27 | 10.6306 | 11944.6835 | 50.01 | 13.8917 | -23.4
20 | 95.3421 | 2.6545 | 0.8304 | 0.1276 | 0.1232 | 0.0013 | 0.023 | 0.0157 | 0.0129 | 0.0035 | 0.629 | 0.2368 | 0.7052 | 8244.9605 | 34.52 | 9.5889 | 9140.6326 | 38.27 | 10.6306 | 11944.6835 | 50.01 | 13.8917 | -23.8
21 | [13 empty] | 8244.9605 | 34.52 | 9.5889 | 9140.6326 | 38.27 | 10.6306 | 11944.6835 | 50.01 | 13.8917
22 | [13 empty] | 8244.9605 | 34.52 | 9.5889 | 9140.6326 | 38.27 | 10.6306 | 11944.6835 | 50.01 | 13.8917
23 | 94.9366 | 2.9302 | 0.9259 | 0.1433 | 0.1384 | 0.0016 | 0.0253 | 0.0177 | 0.0143 | 0.0039 | 0.6004 | 0.2624 | 0.7088 | 8280.7874 | 34.67 | 9.6306 | 9178.8479 | 38.43 | 10.675 | 11966.1796 | 50.1 | 13.9167 | -23.3
24 | 94.9015 | 2.9516 | 0.9307 | 0.1438 | 0.1387 | 0.0016 | 0.0254 | 0.0178 | 0.0145 | 0.0037 | 0.6054 | 0.2653 | 0.709 | 8283.1758 | 34.68 | 9.6333 | 9181.2364 | 38.44 | 10.6778 | 11966.1796 | 50.1 | 13.9167 | -23 |  | <0.01 | <0.01 | 0
25 | 95.1825 | 2.7422 | 0.8563 | 0.1305 | 0.1253 | 0.0015 | 0.0224 | 0.0155 | 0.0125 | 0.0108 | 0.6579 | 0.2426 | 0.7063 | 8249.7374 | 34.54 | 9.5944 | 9147.798 | 38.3 | 10.6389 | 11944.6835 | 50.01 | 13.8917 | -22.4
26 | 95.6441 | 2.454 | 0.7659 | 0.1179 | 0.1136 | 0.0014 | 0.0211 | 0.0147 | 0.012 | 0.0042 | 0.6346 | 0.2165 | 0.7026 | 8221.0759 | 34.42 | 9.5611 | 9114.3595 | 38.16 | 10.6 | 11935.1296 | 49.97 | 13.8806 | -22.1
27 | 95.7321 | 2.3943 | 0.7444 | 0.1144 | 0.1096 | 0.0014 | 0.0204 | 0.014 | 0.0118 | 0.005 | 0.6413 | 0.2113 | 0.7018 | 8211.522 | 34.38 | 9.55 | 9104.8057 | 38.12 | 10.5889 | 11927.9642 | 49.94 | 13.8722 | -22.1
28 | [13 empty] | 8211.522 | 34.38 | 9.55 | 9104.8057 | 38.12 | 10.5889 | 11927.9642 | 49.94 | 13.8722
29 | [13 empty] | 8211.522 | 34.38 | 9.55 | 9104.8057 | 38.12 | 10.5889 | 11927.9642 | 49.94 | 13.8722
30 | 95.8001 | 2.3484 | 0.7292 | 0.1125 | 0.1079 | 0.0013 | 0.02 | 0.0142 | 0.0113 | 0.0041 | 0.6454 | 0.2056 | 0.7012 | 8206.7451 | 34.36 | 9.5444 | 9100.0288 | 38.1 | 10.5833 | 11925.5758 | 49.93 | 13.8694 | -22.1
31
Рівень одоризації відповідає чинним нормативним документам | [13 empty] | 8236.362 | 34.484 | 9.5789 | 9131.4609 | 38.2316 | 10.6199
Середньозважене значення теплоти згоряння:
| В.о. начальника Кременчуцького ЛВУМГ | [8 empty] | Брижань А.Ф. | [10 empty] | 2019-10-01
[11 empty] | прізвище | [5 empty] | підпис |  |  |  | дата

## додаток
Додаток до Паспорту фізико-хімічних показників природного газу. Маршрут №850
Область | ГРС, прямий споживач | Cередньозважене значення вищої теплоти згоряння
|  | ккал/м³ | МДж/м³ | кВт*год./м³
Маршрут №850 |  | 9131.4609 | 38.2316 | 10.6199
Кіровоградська | Іванівка КАБ | 9131.9625 | 38.2337 | 10.6205
Кіровоградська | АГНКС ТОВ ТЗП "ОIК" м.Кропивницький | 9132.2491 | 38.2349 | 10.6208
Кіровоградська | АГНКС ТОВ"Антарктида-17" КАЧБ | 9132.058 | 38.2341 | 10.6206
Кіровоградська | Бобринець КАБ | 9131.6042 | 38.2322 | 10.6201
Кіровоградська | Вітязівка КАБ | 9131.0788 | 38.23 | 10.6194
Кіровоградська | Калинівка КАБ | 9131.5803 | 38.2321 | 10.62
Кіровоградська | Компаніївка КАБ | 9131.9147 | 38.2335 | 10.6204
Кіровоградська | Кропивницький ГРС-2 КАБ, місто | 0 | 0 | 0
Кіровоградська | Марівка (КС Кіровоградська) | 9131.0549 | 38.2299 | 10.6194
Кіровоградська | Мошорине КАБ | 9132.2013 | 38.2347 | 10.6208
Кіровоградська | Новгородка КАБ | 9131.9864 | 38.2338 | 10.6205
Кіровоградська | Новоградівка КАБ | 9131.652 | 38.2324 | 10.6201
Кіровоградська | Софіївка КАБ | 9131.3176 | 38.231 | 10.6197
Кіровоградська | Червоний Яр КАБ | 9131.6042 | 38.2322 | 10.6201
Миколаївська | Арбузинка КАБ | 9131.2698 | 38.2308 | 10.6197
Миколаївська | Братське КАБ | 9131.4131 | 38.2314 | 10.6198
Миколаївська | Вознесенськ КАБ | 9131.2459 | 38.2307 | 10.6196
Миколаївська | Врадієвка КАБ | 9131.4609 | 38.2316 | 10.6199
Миколаївська | Доманівка КАБ | 9131.8192 | 38.2331 | 10.6203
Миколаївська | Кримка КАБ | 9131.5803 | 38.2321 | 10.62
Миколаївська | Миролюбівка КАБ | 9131.6998 | 38.2326 | 10.6202
Миколаївська | Острогорське КАБ | 9130.7205 | 38.2285 | 10.619
Миколаївська | Первомайськ, лінія на "Фрегат" | 9137.4798 | 38.2568 | 10.6269
Миколаївська | Первомайськ, лінія на місто | 9105.7133 | 38.1238 | 10.5899
Миколаївська | Прибужжя КАБ | 9130.6488 | 38.2282 | 10.6189
В.о. начальника Кременчуцького ЛВУМГ |  | Брижань А.Ф. |  |  | 2019-10-01
|  | прізвище |  | підпис |  | дата