## паспорт
АТ "Укртрансгаз" | [5 empty] | ПАСПОРТ ФІЗИКО-ХІМІЧНИХ ПОКАЗНИКІВ ПРИРОДНОГО ГАЗУ №51 | [18 empty] | Маршрут №51
Філія "Оператор газотранспортної системи України" | [5 empty] | переданого Лубенським ЛВУМГ та прийнятого ПАТ "Лубнигаз", АТ "Полтавагаз", АТ "Чернігівгаз", ДП "Укравтогаз", ФОП Костюк Р.В.
Лубенський п/м Лубенське ЛВУМГ
Вимірювальна хіміко-аналітична лабораторія
по газопроводу "Шебелинка-Полтава-Київ" (ШПК)
Свідоцтво № 088-18 чинне до 21.12.2021 р. | [20 empty] | за період з 01.09.2019р. по 30.09.2019р.
Число місяця | Компонентний склад, % мол. | [11 empty] | Фізико-хімічні показники газу обчислені на основі компонентного складу, 101,325 кПа | [9 empty] | Температура точки роси вологи (Р = 3.92 МПа), °С | Температура точки роси вуглеводнів, °С | Масова концентрація сірководню, г/м3 | Масова концентрація меркаптанової сірки, г/м3 | Маса механічних домішок, г/м3
[13 empty] | Густина абсолютна, кг/м3,при 20 ºС, | Температура вимірювання/згоряння при 20/25°С
| метан, С1 | етан, С2 | пропан, С3 | ізо-бутан, і-С4 | н-бутан, н-С4 | нео-пентан, нео-С5 | ізо-пентан, і-С5 | н-пентан, н-С5 | гексани та вищі, С6+ | кисень, О2 | азот, N2 | діоксид вуглецю, CО2 |  | Теплота згоряння нижча |  |  | Теплота згоряння вища |  |  | Число Воббе вище
[14 empty] | ккал/м3 | МДж/м3 | кВт⋅год/м3 | ккал/м3 | МДж/м3 | кВт⋅год/м3 | ккал/м3 | МДж/м3 | кВт⋅год/м3
1 | [13 empty] | 8197.1913 | 34.32 | 9.5333 | 9076.1442 | 38 | 10.5556 | 11414.4456 | 47.79 | 13.275
2 | 88.811 | 5.195 | 1.148 | 0.115 | 0.177 | 0.0035 | 0.049 | 0.046 | 0.055 | 0.0035 | 1.486 | 2.911 | 0.7626 | 8194.8028 | 34.31 | 9.5306 | 9073.7557 | 37.99 | 10.5528 | 11402.5033 | 47.74 | 13.2611 | -2.7 | -2.8
3 | [13 empty] | 8194.8028 | 34.31 | 9.5306 | 9073.7557 | 37.99 | 10.5528 | 11402.5033 | 47.74 | 13.2611 |  |  | 0,0021 | <0,0002
4 | [13 empty] | 8194.8028 | 34.31 | 9.5306 | 9073.7557 | 37.99 | 10.5528 | 11402.5033 | 47.74 | 13.2611
5 | [13 empty] | 8194.8028 | 34.31 | 9.5306 | 9073.7557 | 37.99 | 10.5528 | 11402.5033 | 47.74 | 13.2611
6 | [13 empty] | 8194.8028 | 34.31 | 9.5306 | 9073.7557 | 37.99 | 10.5528 | 11402.5033 | 47.74 | 13.2611
7 | [13 empty] | 8194.8028 | 34.31 | 9.5306 | 9073.7557 | 37.99 | 10.5528 | 11402.5033 | 47.74 | 13.2611
8 | [13 empty] | 8194.8028 | 34.31 | 9.5306 | 9073.7557 | 37.99 | 10.5528 | 11402.5033 | 47.74 | 13.2611
9 | 88.8121 | 5.25 | 1.14 | 0.112 | 0.173 | 0.0034 | 0.048 | 0.042 | 0.056 | 0.0025 | 1.421 | 2.94 | 0.7626 | 8199.5797 | 34.33 | 9.5361 | 9076.1442 | 38 | 10.5556 | 11407.2802 | 47.76 | 13.2667 | -3.7 | -4 |  |  | відсутні
10 | [13 empty] | 8199.5797 | 34.33 | 9.5361 | 9076.1442 | 38 | 10.5556 | 11407.2802 | 47.76 | 13.2667
11 | [13 empty] | 8199.5797 | 34.33 | 9.5361 | 9076.1442 | 38 | 10.5556 | 11407.2802 | 47.76 | 13.2667
12 | [13 empty] | 8199.5797 | 34.33 | 9.5361 | 9076.1442 | 38 | 10.5556 | 11407.2802 | 47.76 | 13.2667
13 | [13 empty] | 8199.5797 | 34.33 | 9.5361 | 9076.1442 | 38 | 10.5556 | 11407.2802 | 47.76 | 13.2667
14 | [13 empty] | 8199.5797 | 34.33 | 9.5361 | 9076.1442 | 38 | 10.5556 | 11407.2802 | 47.76 | 13.2667
15 | [13 empty] | 8199.5797 | 34.33 | 9.5361 | 9076.1442 | 38 | 10.5556 | 11407.2802 | 47.76 | 13.2667
16 | 88.8455 | 5.287 | 1.16 | 0.119 | 0.184 | 0.0037 | 0.051 | 0.043 | 0.058 | 0.0038 | 1.479 | 2.766 | 0.7618 | 8218.6874 | 34.41 | 9.5583 | 9097.6403 | 38.09 | 10.5806 | 11438.3302 | 47.89 | 13.3028 | -7 | -7.5
17 | [13 empty] | 8218.6874 | 34.41 | 9.5583 | 9097.6403 | 38.09 | 10.5806 | 11438.3302 | 47.89 | 13.3028
18 | [13 empty] | 8218.6874 | 34.41 | 9.5583 | 9097.6403 | 38.09 | 10.5806 | 11438.3302 | 47.89 | 13.3028
19 | [13 empty] | 8218.6874 | 34.41 | 9.5583 | 9097.6403 | 38.09 | 10.5806 | 11438.3302 | 47.89 | 13.3028
20 | [13 empty] | 8218.6874 | 34.41 | 9.5583 | 9097.6403 | 38.09 | 10.5806 | 11438.3302 | 47.89 | 13.3028
21 | [13 empty] | 8218.6874 | 34.41 | 9.5583 | 9097.6403 | 38.09 | 10.5806 | 11438.3302 | 47.89 | 13.3028
22 | [13 empty] | 8218.6874 | 34.41 | 9.5583 | 9097.6403 | 38.09 | 10.5806 | 11438.3302 | 47.89 | 13.3028
23 | [13 empty] | 8218.6874 | 34.41 | 9.5583 | 9097.6403 | 38.09 | 10.5806 | 11438.3302 | 47.89 | 13.3028
24 | 88.6793 | 5.303 | 1.149 | 0.122 | 0.196 | 0.0034 | 0.049 | 0.04 | 0.042 | 0.0033 | 1.465 | 2.948 | 0.7635 | 8201.9682 | 34.34 | 9.5389 | 9078.5327 | 38.01 | 10.5583 | 11402.5033 | 47.74 | 13.2611 | -7.4 | -9.7
25 | [13 empty] | 8201.9682 | 34.34 | 9.5389 | 9078.5327 | 38.01 | 10.5583 | 11402.5033 | 47.74 | 13.2611
26 | [13 empty] | 8201.9682 | 34.34 | 9.5389 | 9078.5327 | 38.01 | 10.5583 | 11402.5033 | 47.74 | 13.2611
27 | [13 empty] | 8201.9682 | 34.34 | 9.5389 | 9078.5327 | 38.01 | 10.5583 | 11402.5033 | 47.74 | 13.2611
28 | [13 empty] | 8201.9682 | 34.34 | 9.5389 | 9078.5327 | 38.01 | 10.5583 | 11402.5033 | 47.74 | 13.2611
29 | [13 empty] | 8201.9682 | 34.34 | 9.5389 | 9078.5327 | 38.01 | 10.5583 | 11402.5033 | 47.74 | 13.2611
30 | 88.6075 | 5.292 | 1.23 | 0.124 | 0.198 | 0.0035 | 0.049 | 0.04 | 0.041 | 0.003 | 1.394 | 3.018 | 0.7649 | 8211.522 | 34.38 | 9.55 | 9088.0865 | 38.05 | 10.5694 | 11404.8917 | 47.75 | 13.2639 | -9.4 | -7
31
Рівень одоризації відповідає чинним нормативним документам | [13 empty] | 8206.0525 | 34.3571 | 9.5436 | 9083.835 | 38.0322 | 10.5645
Середньозважене значення теплоти згоряння:
| В.о. начальника Лубенського ЛВУМГ | [8 empty] | Патлай С.В. | [10 empty] | 2019-10-01
[11 empty] | прізвище | [5 empty] | підпис |  |  |  | дата

## додаток
Додаток до Паспорту фізико-хімічних показників природного газу. Маршрут №51
Область | ГРС, прямий споживач | Cередньозважене значення вищої теплоти згоряння
|  | ккал/м³ | МДж/м³ | кВт*год./м³
Маршрут №51 |  | 9083.835 | 38.0322 | 10.5645
Полтавська | АГНКС Лубни | 9082.6647 | 38.0273 | 10.5631
Полтавська | АГНКС Лубни-2 | 9082.5453 | 38.0268 | 10.563
Полтавська | Вишневе | 9084.05 | 38.0331 | 10.5648
Полтавська | Гребінка | 9083.5484 | 38.031 | 10.5642
Полтавська | Лубни | 9097.6403 | 38.09 | 10.5806
Полтавська | Новаки | 9083.1902 | 38.0295 | 10.5638
Полтавська | Пирятин | 9082.9274 | 38.0284 | 10.5634
Полтавська | Чорнухи | 9083.3096 | 38.03 | 10.5639
Чернігівська | Богдани | 9082.7363 | 38.0276 | 10.5632
В.о. начальника Лубенського ЛВУМГ |  | Патлай С.В. |  |  | 2019-10-01
|  | прізвище |  | підпис | дата