## паспорт
АТ "Укртрансгаз" | [5 empty] | ПАСПОРТ ФІЗИКО-ХІМІЧНИХ ПОКАЗНИКІВ ПРИРОДНОГО ГАЗУ №52 | [18 empty] | Маршрут №52
Філія "Оператор газотранспортної системи України" | [5 empty] | переданого Лубенським ЛВУМГ та прийнятого ПАТ "Лубнигаз"
Лубенський п/м Лубенське ЛВУМГ
Вимірювальна хіміко-аналітична лабораторія
по газопроводах "Шебелинка-Полтава-Київ", "Шебелинка-Диканька-Київ", "Єлець-Диканька-Київ"
Свідоцтво № 088-18 чинне до 21.12.2021 р. | [20 empty] | за період з 01.09.2019р. по 30.09.2019р.
Число місяця | Компонентний склад, % мол. | [11 empty] | Фізико-хімічні показники газу обчислені на основі компонентного складу, 101,325 кПа | [9 empty] | Температура точки роси вологи (Р = 3.92 МПа), °С | Температура точки роси вуглеводнів, °С | Масова концентрація сірководню, г/м3 | Масова концентрація меркаптанової сірки, г/м3 | Маса механічних домішок, г/м3
[13 empty] | Густина абсолютна, кг/м3,при 20 ºС, | Температура вимірювання/згоряння при 20/25°С
| метан, С1 | етан, С2 | пропан, С3 | ізо-бутан, і-С4 | н-бутан, н-С4 | нео-пентан, нео-С5 | ізо-пентан, і-С5 | н-пентан, н-С5 | гексани та вищі, С6+ | кисень, О2 | азот, N2 | діоксид вуглецю, CО2 |  | Теплота згоряння нижча |  |  | Теплота згоряння вища |  |  | Число Воббе вище
[14 empty] | ккал/м3 | МДж/м3 | кВт⋅год/м3 | ккал/м3 | МДж/м3 | кВт⋅год/м3 | ккал/м3 | МДж/м3 | кВт⋅год/м3
1 | [13 empty] | 8311.8373 | 34.8 | 9.6667 | 9200.3441 | 38.52 | 10.7 | 11643.7376 | 48.75 | 13.5417
2 | 89.853 | 4.932 | 1.298 | 0.149 | 0.232 | 0.0046 | 0.066 | 0.057 | 0.073 | 0.0064 | 1.747 | 1.582 | 0.7515 | 8311.8373 | 34.8 | 9.6667 | 9200.3441 | 38.52 | 10.7 | 11648.5145 | 48.77 | 13.5472 | -5.2 | -1
3 | [13 empty] | 8311.8373 | 34.8 | 9.6667 | 9200.3441 | 38.52 | 10.7 | 11648.5145 | 48.77 | 13.5472 |  |  | 0,0012 | <0,0002
4 | [13 empty] | 8311.8373 | 34.8 | 9.6667 | 9200.3441 | 38.52 | 10.7 | 11648.5145 | 48.77 | 13.5472
5 | [13 empty] | 8311.8373 | 34.8 | 9.6667 | 9200.3441 | 38.52 | 10.7 | 11648.5145 | 48.77 | 13.5472
6 | [13 empty] | 8311.8373 | 34.8 | 9.6667 | 9200.3441 | 38.52 | 10.7 | 11648.5145 | 48.77 | 13.5472
7 | [13 empty] | 8311.8373 | 34.8 | 9.6667 | 9200.3441 | 38.52 | 10.7 | 11648.5145 | 48.77 | 13.5472
8 | [13 empty] | 8311.8373 | 34.8 | 9.6667 | 9200.3441 | 38.52 | 10.7 | 11648.5145 | 48.77 | 13.5472
9 | 89.972 | 4.897 | 1.273 | 0.148 | 0.23 | 0.0047 | 0.065 | 0.056 | 0.071 | 0.0063 | 1.692 | 1.585 | 0.7505 | 8309.4489 | 34.79 | 9.6639 | 9197.9556 | 38.51 | 10.6972 | 11653.2915 | 48.79 | 13.5528 | -6.8 | -5.6
10 | [13 empty] | 8309.4489 | 34.79 | 9.6639 | 9197.9556 | 38.51 | 10.6972 | 11653.2915 | 48.79 | 13.5528
11 | [13 empty] | 8309.4489 | 34.79 | 9.6639 | 9197.9556 | 38.51 | 10.6972 | 11653.2915 | 48.79 | 13.5528
12 | [13 empty] | 8309.4489 | 34.79 | 9.6639 | 9197.9556 | 38.51 | 10.6972 | 11653.2915 | 48.79 | 13.5528
13 | [13 empty] | 8309.4489 | 34.79 | 9.6639 | 9197.9556 | 38.51 | 10.6972 | 11653.2915 | 48.79 | 13.5528
14 | [13 empty] | 8309.4489 | 34.79 | 9.6639 | 9197.9556 | 38.51 | 10.6972 | 11653.2915 | 48.79 | 13.5528
15 | [13 empty] | 8309.4489 | 34.79 | 9.6639 | 9197.9556 | 38.51 | 10.6972 | 11653.2915 | 48.79 | 13.5528
16 | 88.809 | 5.277 | 1.159 | 0.12 | 0.184 | 0.0037 | 0.051 | 0.042 | 0.056 | 0.0093 | 1.528 | 2.761 | 0.762 | 8213.9105 | 34.39 | 9.5528 | 9092.8634 | 38.07 | 10.575 | 11431.1648 | 47.86 | 13.2944 | -7.1 | -8.1
17 | [13 empty] | 8213.9105 | 34.39 | 9.5528 | 9092.8634 | 38.07 | 10.575 | 11431.1648 | 47.86 | 13.2944
18 | [13 empty] | 8213.9105 | 34.39 | 9.5528 | 9092.8634 | 38.07 | 10.575 | 11431.1648 | 47.86 | 13.2944
19 | [13 empty] | 8213.9105 | 34.39 | 9.5528 | 9092.8634 | 38.07 | 10.575 | 11431.1648 | 47.86 | 13.2944
20 | [13 empty] | 8213.9105 | 34.39 | 9.5528 | 9092.8634 | 38.07 | 10.575 | 11431.1648 | 47.86 | 13.2944 |  |  |  |  | відсутні
21 | [13 empty] | 8213.9105 | 34.39 | 9.5528 | 9092.8634 | 38.07 | 10.575 | 11431.1648 | 47.86 | 13.2944
22 | [13 empty] | 8213.9105 | 34.39 | 9.5528 | 9092.8634 | 38.07 | 10.575 | 11431.1648 | 47.86 | 13.2944
23 | 89.3908 | 5.075 | 1.241 | 0.148 | 0.235 | 0.0046 | 0.065 | 0.055 | 0.072 | 0.0066 | 1.624 | 2.083 | 0.7568 | 8283.1758 | 34.68 | 9.6333 | 9169.2941 | 38.39 | 10.6639 | 11567.3069 | 48.43 | 13.4528 | -5.8 | -7.6
24 | [13 empty] | 8283.1758 | 34.68 | 9.6333 | 9169.2941 | 38.39 | 10.6639 | 11567.3069 | 48.43 | 13.4528
25 | [13 empty] | 8283.1758 | 34.68 | 9.6333 | 9169.2941 | 38.39 | 10.6639 | 11567.3069 | 48.43 | 13.4528
26 | [13 empty] | 8283.1758 | 34.68 | 9.6333 | 9169.2941 | 38.39 | 10.6639 | 11567.3069 | 48.43 | 13.4528
27 | [13 empty] | 8283.1758 | 34.68 | 9.6333 | 9169.2941 | 38.39 | 10.6639 | 11567.3069 | 48.43 | 13.4528
28 | [13 empty] | 8283.1758 | 34.68 | 9.6333 | 9169.2941 | 38.39 | 10.6639 | 11567.3069 | 48.43 | 13.4528
29 | [13 empty] | 8283.1758 | 34.68 | 9.6333 | 9169.2941 | 38.39 | 10.6639 | 11567.3069 | 48.43 | 13.4528
30 | 89.1976 | 5.169 | 1.3 | 0.142 | 0.229 | 0.0043 | 0.061 | 0.05 | 0.056 | 0.0081 | 1.649 | 2.134 | 0.7579 | 8280.7874 | 34.67 | 9.6306 | 9166.9056 | 38.38 | 10.6611 | 11555.3646 | 48.38 | 13.4389 | -9.4 | -7
31
Рівень одоризації відповідає чинним нормативним документам | [13 empty] | 8274.1474 | 34.6422 | 9.6228 | 9159.2148 | 38.3478 | 10.6522
Середньозважене значення теплоти згоряння:
| В.о. начальника Лубенського ЛВУМГ | [8 empty] | Патлай С.В. | [10 empty] | 2019-10-01
[11 empty] | прізвище | [5 empty] | підпис |  |  |  | дата

## додаток
Додаток до Паспорту фізико-хімічних показників природного газу. Маршрут №52
Область | ГРС, прямий споживач | Cередньозважене значення вищої теплоти згоряння
|  | ккал/м³ | МДж/м³ | кВт*год./м³
Маршрут №52 |  | 9159.2148 | 38.3478 | 10.6522
Полтавська | Піски | 9159.2148 | 38.3478 | 10.6522
В.о. начальника Лубенського ЛВУМГ |  | Патлай С.В. |  |  | 2019-10-01
|  | прізвище |  | підпис | дата