## паспорт
АТ "Укртрансгаз" | [5 empty] | ПАСПОРТ ФІЗИКО-ХІМІЧНИХ ПОКАЗНИКІВ ПРИРОДНОГО ГАЗУ №53 | [18 empty] | Маршрут №53
Філія "Оператор газотранспортної системи України" | [5 empty] | переданого Лубенським ЛВУМГ та прийнятого ПАТ "Лубнигаз"
Лубенський п/м Лубенське ЛВУМГ
Вимірювальна хіміко-аналітична лабораторія
по газопроводу "Шебелинка-Полтава-Київ" (ШПК)
Свідоцтво № 088-18 чинне до 21.12.2021 р. | [20 empty] | за період з 01.09.2019р. по 30.09.2019р.
Число місяця | Компонентний склад, % мол. | [11 empty] | Фізико-хімічні показники газу обчислені на основі компонентного складу, 101,325 кПа | [9 empty] | Температура точки роси вологи (Р = 3.92 МПа), °С | Температура точки роси вуглеводнів, °С | Масова концентрація сірководню, г/м3 | Масова концентрація меркаптанової сірки, г/м3 | Маса механічних домішок, г/м3
[13 empty] | Густина абсолютна, кг/м3,при 20 ºС, | Температура вимірювання/згоряння при 20/25°С
| метан, С1 | етан, С2 | пропан, С3 | ізо-бутан, і-С4 | н-бутан, н-С4 | нео-пентан, нео-С5 | ізо-пентан, і-С5 | н-пентан, н-С5 | гексани та вищі, С6+ | кисень, О2 | азот, N2 | діоксид вуглецю, CО2 |  | Теплота згоряння нижча |  |  | Теплота згоряння вища |  |  | Число Воббе вище
[14 empty] | ккал/м3 | МДж/м3 | кВт⋅год/м3 | ккал/м3 | МДж/м3 | кВт⋅год/м3 | ккал/м3 | МДж/м3 | кВт⋅год/м3
1 | [13 empty] | 8292.7296 | 34.72 | 9.6444 | 9178.8479 | 38.43 | 10.675 | 11610.2992 | 48.61 | 13.5028
2 | 89.7604 | 4.945 | 1.272 | 0.145 | 0.225 | 0.0045 | 0.064 | 0.055 | 0.07 | 0.0051 | 1.754 | 1.7 | 0.7522 | 8295.1181 | 34.73 | 9.6472 | 9183.6249 | 38.45 | 10.6806 | 11619.853 | 48.65 | 13.5139 | 1.7 | 0.2 |  |  | відсутні
3 | [13 empty] | 8295.1181 | 34.73 | 9.6472 | 9183.6249 | 38.45 | 10.6806 | 11619.853 | 48.65 | 13.5139 |  |  | 0,0016 | <0,0002
4 | [13 empty] | 8295.1181 | 34.73 | 9.6472 | 9183.6249 | 38.45 | 10.6806 | 11619.853 | 48.65 | 13.5139
5 | [13 empty] | 8295.1181 | 34.73 | 9.6472 | 9183.6249 | 38.45 | 10.6806 | 11619.853 | 48.65 | 13.5139
6 | [13 empty] | 8295.1181 | 34.73 | 9.6472 | 9183.6249 | 38.45 | 10.6806 | 11619.853 | 48.65 | 13.5139
7 | [13 empty] | 8295.1181 | 34.73 | 9.6472 | 9183.6249 | 38.45 | 10.6806 | 11619.853 | 48.65 | 13.5139
8 | [13 empty] | 8295.1181 | 34.73 | 9.6472 | 9183.6249 | 38.45 | 10.6806 | 11619.853 | 48.65 | 13.5139
9 | 89.8658 | 4.913 | 1.27 | 0.147 | 0.229 | 0.0047 | 0.065 | 0.055 | 0.069 | 0.0045 | 1.784 | 1.593 | 0.751 | 8299.895 | 34.75 | 9.6528 | 9188.4018 | 38.47 | 10.6861 | 11636.5722 | 48.72 | 13.5333 | 2.1 | 0.9
10 | [13 empty] | 8299.895 | 34.75 | 9.6528 | 9188.4018 | 38.47 | 10.6861 | 11636.5722 | 48.72 | 13.5333
11 | [13 empty] | 8299.895 | 34.75 | 9.6528 | 9188.4018 | 38.47 | 10.6861 | 11636.5722 | 48.72 | 13.5333
12 | [13 empty] | 8299.895 | 34.75 | 9.6528 | 9188.4018 | 38.47 | 10.6861 | 11636.5722 | 48.72 | 13.5333
13 | [13 empty] | 8299.895 | 34.75 | 9.6528 | 9188.4018 | 38.47 | 10.6861 | 11636.5722 | 48.72 | 13.5333
14 | [13 empty] | 8299.895 | 34.75 | 9.6528 | 9188.4018 | 38.47 | 10.6861 | 11636.5722 | 48.72 | 13.5333
15 | [13 empty] | 8299.895 | 34.75 | 9.6528 | 9188.4018 | 38.47 | 10.6861 | 11636.5722 | 48.72 | 13.5333
16 | 89.8658 | 4.913 | 1.27 | 0.147 | 0.229 | 0.0047 | 0.065 | 0.055 | 0.069 | 0.0045 | 1.784 | 1.593 | 0.751 | 8299.895 | 34.75 | 9.6528 | 9188.4018 | 38.47 | 10.6861 | 11636.5722 | 48.72 | 13.5333 | 2.1 | 0.9
17 | [13 empty] | 8299.895 | 34.75 | 9.6528 | 9188.4018 | 38.47 | 10.6861 | 11636.5722 | 48.72 | 13.5333
18 | [13 empty] | 8299.895 | 34.75 | 9.6528 | 9188.4018 | 38.47 | 10.6861 | 11636.5722 | 48.72 | 13.5333
19 | [13 empty] | 8299.895 | 34.75 | 9.6528 | 9188.4018 | 38.47 | 10.6861 | 11636.5722 | 48.72 | 13.5333
20 | [13 empty] | 8299.895 | 34.75 | 9.6528 | 9188.4018 | 38.47 | 10.6861 | 11636.5722 | 48.72 | 13.5333
21 | [13 empty] | 8299.895 | 34.75 | 9.6528 | 9188.4018 | 38.47 | 10.6861 | 11636.5722 | 48.72 | 13.5333
22 | [13 empty] | 8299.895 | 34.75 | 9.6528 | 9188.4018 | 38.47 | 10.6861 | 11636.5722 | 48.72 | 13.5333
23 | [13 empty] | 8299.895 | 34.75 | 9.6528 | 9188.4018 | 38.47 | 10.6861 | 11636.5722 | 48.72 | 13.5333
24 | 89.312 | 5.056 | 1.286 | 0.151 | 0.24 | 0.0045 | 0.063 | 0.051 | 0.052 | 0.0055 | 1.595 | 2.184 | 0.7576 | 8276.0104 | 34.65 | 9.625 | 9159.7403 | 38.35 | 10.6528 | 11550.5877 | 48.36 | 13.4333 | -5.4 | -7.2
25 | [13 empty] | 8276.0104 | 34.65 | 9.625 | 9159.7403 | 38.35 | 10.6528 | 11550.5877 | 48.36 | 13.4333
26 | [13 empty] | 8276.0104 | 34.65 | 9.625 | 9159.7403 | 38.35 | 10.6528 | 11550.5877 | 48.36 | 13.4333
27 | [13 empty] | 8276.0104 | 34.65 | 9.625 | 9159.7403 | 38.35 | 10.6528 | 11550.5877 | 48.36 | 13.4333
28 | [13 empty] | 8276.0104 | 34.65 | 9.625 | 9159.7403 | 38.35 | 10.6528 | 11550.5877 | 48.36 | 13.4333
29 | [13 empty] | 8276.0104 | 34.65 | 9.625 | 9159.7403 | 38.35 | 10.6528 | 11550.5877 | 48.36 | 13.4333
30 | 89.2585 | 5.118 | 1.282 | 0.14 | 0.224 | 0.0041 | 0.06 | 0.049 | 0.053 | 0.0044 | 1.582 | 2.225 | 0.7578 | 8271.2335 | 34.63 | 9.6194 | 9154.9633 | 38.33 | 10.6472 | 11543.4223 | 48.33 | 13.425 | -7.5 | -7.8
31
Рівень одоризації відповідає чинним нормативним документам | [13 empty] | 8289.3619 | 34.7059 | 9.6405 | 9175.9579 | 38.4179 | 10.6716
Середньозважене значення теплоти згоряння:
| В.о. начальника Лубенського ЛВУМГ | [8 empty] | Патлай С.В. | [10 empty] | 2019-10-01
[11 empty] | прізвище | [5 empty] | підпис |  |  |  | дата

## додаток
Додаток до Паспорту фізико-хімічних показників природного газу. Маршрут №53
Область | ГРС, прямий споживач | Cередньозважене значення вищої теплоти згоряння
|  | ккал/м³ | МДж/м³ | кВт*год./м³
Маршрут №53 |  | 9175.9579 | 38.4179 | 10.6716
Полтавська | Мгар | 9175.9579 | 38.4179 | 10.6716
В.о. начальника Лубенського ЛВУМГ |  | Патлай С.В. |  |  | 2019-10-01
|  | прізвище |  | підпис | дата