## паспорт
АТ "Укртрансгаз" | [5 empty] | ПАСПОРТ ФІЗИКО-ХІМІЧНИХ ПОКАЗНИКІВ ПРИРОДНОГО ГАЗУ №63 | [18 empty] | Маршрут №63
Філія "Оператор газотранспортної системи України" | [5 empty] | переданого Лубенським ЛВУМГ та прийнятого АТ "Полтавагаз"
Лубенський п/м Лубенське ЛВУМГ
Вимірювальна хіміко-аналітична лабораторія
по газопроводу "Єлець-Курськ-Київ" (ЄКК)
Свідоцтво № 088-18 чинне до 21.12.2021 р. | [20 empty] | за період з 01.09.2019р. по 30.09.2019р.
Число місяця | Компонентний склад, % мол. | [11 empty] | Фізико-хімічні показники газу обчислені на основі компонентного складу, 101,325 кПа | [9 empty] | Температура точки роси вологи (Р = 3.92 МПа), °С | Температура точки роси вуглеводнів, °С | Масова концентрація сірководню, г/м3 | Масова концентрація меркаптанової сірки, г/м3 | Маса механічних домішок, г/м3
[13 empty] | Густина абсолютна, кг/м3,при 20 ºС, | Температура вимірювання/згоряння при 20/25°С
| метан, С1 | етан, С2 | пропан, С3 | ізо-бутан, і-С4 | н-бутан, н-С4 | нео-пентан, нео-С5 | ізо-пентан, і-С5 | н-пентан, н-С5 | гексани та вищі, С6+ | кисень, О2 | азот, N2 | діоксид вуглецю, CО2 |  | Теплота згоряння нижча |  |  | Теплота згоряння вища |  |  | Число Воббе вище
[14 empty] | ккал/м3 | МДж/м3 | кВт⋅год/м3 | ккал/м3 | МДж/м3 | кВт⋅год/м3 | ккал/м3 | МДж/м3 | кВт⋅год/м3
1 | [13 empty] | 8307.0604 | 34.78 | 9.6611 | 9197.9556 | 38.51 | 10.6972 | 11698.6722 | 48.98 | 13.6056
2 | 90.4887 | 4.694 | 1.229 | 0.147 | 0.231 | 0.0045 | 0.0598 | 0.0486 | 0.0713 | 0.0041 | 1.905 | 1.117 | 0.7441 | 8309.4489 | 34.79 | 9.6639 | 9197.9556 | 38.51 | 10.6972 | 11701.0606 | 48.99 | 13.6083 | -9.1 | -4.7
3 | [13 empty] | 8309.4489 | 34.79 | 9.6639 | 9197.9556 | 38.51 | 10.6972 | 11701.0606 | 48.99 | 13.6083
4 | [13 empty] | 8309.4489 | 34.79 | 9.6639 | 9197.9556 | 38.51 | 10.6972 | 11701.0606 | 48.99 | 13.6083
5 | [13 empty] | 8309.4489 | 34.79 | 9.6639 | 9197.9556 | 38.51 | 10.6972 | 11701.0606 | 48.99 | 13.6083
6 | [13 empty] | 8309.4489 | 34.79 | 9.6639 | 9197.9556 | 38.51 | 10.6972 | 11701.0606 | 48.99 | 13.6083 |  |  |  |  | відсутні
7 | [13 empty] | 8309.4489 | 34.79 | 9.6639 | 9197.9556 | 38.51 | 10.6972 | 11701.0606 | 48.99 | 13.6083
8 | [13 empty] | 8309.4489 | 34.79 | 9.6639 | 9197.9556 | 38.51 | 10.6972 | 11701.0606 | 48.99 | 13.6083
9 | 90.5103 | 4.687 | 1.23 | 0.147 | 0.234 | 0.0045 | 0.0607 | 0.0498 | 0.0742 | 0.0035 | 1.887 | 1.112 | 0.7441 | 8311.8373 | 34.8 | 9.6667 | 9202.7325 | 38.53 | 10.7028 | 11708.226 | 49.02 | 13.6167 | -8.6 | -4.6
10 | [13 empty] | 8311.8373 | 34.8 | 9.6667 | 9202.7325 | 38.53 | 10.7028 | 11708.226 | 49.02 | 13.6167
11 | [13 empty] | 8311.8373 | 34.8 | 9.6667 | 9202.7325 | 38.53 | 10.7028 | 11708.226 | 49.02 | 13.6167
12 | [13 empty] | 8311.8373 | 34.8 | 9.6667 | 9202.7325 | 38.53 | 10.7028 | 11708.226 | 49.02 | 13.6167
13 | [13 empty] | 8311.8373 | 34.8 | 9.6667 | 9202.7325 | 38.53 | 10.7028 | 11708.226 | 49.02 | 13.6167
14 | [13 empty] | 8311.8373 | 34.8 | 9.6667 | 9202.7325 | 38.53 | 10.7028 | 11708.226 | 49.02 | 13.6167
15 | [13 empty] | 8311.8373 | 34.8 | 9.6667 | 9202.7325 | 38.53 | 10.7028 | 11708.226 | 49.02 | 13.6167
16 | 90.8678 | 4.475 | 1.158 | 0.141 | 0.222 | 0.0045 | 0.0593 | 0.0487 | 0.0683 | 0.0054 | 1.916 | 1.034 | 0.7407 | 8287.9527 | 34.7 | 9.6389 | 9176.4595 | 38.42 | 10.6722 | 11701.0606 | 48.99 | 13.6083 | -8.4 | -4.3 | <0,0001
17 | [13 empty] | 8287.9527 | 34.7 | 9.6389 | 9176.4595 | 38.42 | 10.6722 | 11701.0606 | 48.99 | 13.6083
18 | [13 empty] | 8287.9527 | 34.7 | 9.6389 | 9176.4595 | 38.42 | 10.6722 | 11701.0606 | 48.99 | 13.6083
19 | [13 empty] | 8287.9527 | 34.7 | 9.6389 | 9176.4595 | 38.42 | 10.6722 | 11701.0606 | 48.99 | 13.6083
20 | [13 empty] | 8287.9527 | 34.7 | 9.6389 | 9176.4595 | 38.42 | 10.6722 | 11701.0606 | 48.99 | 13.6083
21 | [13 empty] | 8287.9527 | 34.7 | 9.6389 | 9176.4595 | 38.42 | 10.6722 | 11701.0606 | 48.99 | 13.6083
22 | [13 empty] | 8287.9527 | 34.7 | 9.6389 | 9176.4595 | 38.42 | 10.6722 | 11701.0606 | 48.99 | 13.6083
23 | 90.5071 | 4.556 | 1.235 | 0.159 | 0.258 | 0.005 | 0.0684 | 0.0572 | 0.0808 | 0.0225 | 2.004 | 1.047 | 0.7446 | 8311.8373 | 34.8 | 9.6667 | 9200.3441 | 38.52 | 10.7 | 11703.4491 | 49 | 13.6111 | -11.5 | -7.9 |  | <0,0002
24 | [13 empty] | 8311.8373 | 34.8 | 9.6667 | 9200.3441 | 38.52 | 10.7 | 11703.4491 | 49 | 13.6111
25 | [13 empty] | 8311.8373 | 34.8 | 9.6667 | 9200.3441 | 38.52 | 10.7 | 11703.4491 | 49 | 13.6111
26 | [13 empty] | 8311.8373 | 34.8 | 9.6667 | 9200.3441 | 38.52 | 10.7 | 11703.4491 | 49 | 13.6111
27 | [13 empty] | 8311.8373 | 34.8 | 9.6667 | 9200.3441 | 38.52 | 10.7 | 11703.4491 | 49 | 13.6111
28 | [13 empty] | 8311.8373 | 34.8 | 9.6667 | 9200.3441 | 38.52 | 10.7 | 11703.4491 | 49 | 13.6111
29 | [13 empty] | 8311.8373 | 34.8 | 9.6667 | 9200.3441 | 38.52 | 10.7 | 11703.4491 | 49 | 13.6111
30 | 90.875 | 4.482 | 1.158 | 0.143 | 0.223 | 0.0049 | 0.0598 | 0.0489 | 0.0728 | 0.0036 | 1.915 | 1.014 | 0.7407 | 8292.7296 | 34.72 | 9.6444 | 9181.2364 | 38.44 | 10.6778 | 11469.3801 | 48.02 | 13.3389 | -9.5 | -5.3
31
Рівень одоризації відповідає чинним нормативним документам | [13 empty] | 8304.3853 | 34.7688 | 9.658 | 9192.916 | 38.4889 | 10.6914
Середньозважене значення теплоти згоряння:
| В.о. начальника Лубенського ЛВУМГ | [8 empty] | Патлай С.В. | [10 empty] | 2019-10-01
[11 empty] | прізвище | [5 empty] | підпис |  |  |  | дата

## додаток
Додаток до Паспорту фізико-хімічних показників природного газу. Маршрут №63
Область | ГРС, прямий споживач | Cередньозважене значення вищої теплоти згоряння
|  | ккал/м³ | МДж/м³ | кВт*год./м³
Маршрут №63 |  | 9192.916 | 38.4889 | 10.6914
Полтавська | Лука | 9192.916 | 38.4889 | 10.6914
В.о. начальника Лубенського ЛВУМГ |  | Патлай С.В. |  |  | 2019-10-01
|  | прізвище |  | підпис | дата