## паспорт
АТ "Укртрансгаз" | [5 empty] | ПАСПОРТ ФІЗИКО-ХІМІЧНИХ ПОКАЗНИКІВ ПРИРОДНОГО ГАЗУ №855 | [18 empty] | Маршрут №855
Філія "Оператор газотранспортної системи України" | [5 empty] | переданого Кременчуцьким ЛВУМГ та прийнятого АТ "Полтавагаз", ТОВ "Епіцентр К", ТОВ "Форт", ДП "Укравтогаз"
Кременчуцький п/м Кременчуцьке ЛВУМГ
Вимірювальна хіміко-аналітична лабораторія
по газопроводу "Диканька-Кременчук-Кривий Ріг" (ДККР)
Свідоцтво № 015-18 КФ від 28.11.18 р. чинне до 27.11.21 р. | [20 empty] | за період з 02.09.2019р. по 09.09.2019р.
Число місяця | Компонентний склад, % мол. | [11 empty] | Фізико-хімічні показники газу обчислені на основі компонентного складу, 101,325 кПа | [9 empty] | Температура точки роси вологи (Р = 3.92 МПа), °С | Температура точки роси вуглеводнів, °С | Масова концентрація сірководню, г/м3 | Масова концентрація меркаптанової сірки, г/м3 | Маса механічних домішок, г/м3
[13 empty] | Густина абсолютна, кг/м3,при 20 ºС, | Температура вимірювання/згоряння при 20/25°С
| метан, С1 | етан, С2 | пропан, С3 | ізо-бутан, і-С4 | н-бутан, н-С4 | нео-пентан, нео-С5 | ізо-пентан, і-С5 | н-пентан, н-С5 | гексани та вищі, С6+ | кисень, О2 | азот, N2 | діоксид вуглецю, CО2 |  | Теплота згоряння нижча |  |  | Теплота згоряння вища |  |  | Число Воббе вище
[14 empty] | ккал/м3 | МДж/м3 | кВт⋅год/м3 | ккал/м3 | МДж/м3 | кВт⋅год/м3 | ккал/м3 | МДж/м3 | кВт⋅год/м3
1
2 | [13 empty] | 8674.8831 | 36.32 | 10.0889 | 9589.6629 | 40.15 | 11.1528 | 11906.4681 | 49.85 | 13.8472
3 | [13 empty] | 8674.8831 | 36.32 | 10.0889 | 9589.6629 | 40.15 | 11.1528 | 11906.4681 | 49.85 | 13.8472
4 | [13 empty] | 8674.8831 | 36.32 | 10.0889 | 9589.6629 | 40.15 | 11.1528 | 11906.4681 | 49.85 | 13.8472
5 | 88.1575 | 5.2612 | 2.2181 | 0.2524 | 0.5669 | 0.0037 | 0.1304 | 0.1298 | 0.1715 | 0.0015 | 0.928 | 2.179 | 0.7809 | 8610.3947 | 36.05 | 10.0139 | 9522.786 | 39.87 | 11.075 | 11825.2605 | 49.51 | 13.7528 | -9.5 | -7.6
6 | [13 empty] | 8610.3947 | 36.05 | 10.0139 | 9522.786 | 39.87 | 11.075 | 11825.2605 | 49.51 | 13.7528
7 | [13 empty] | 8610.3947 | 36.05 | 10.0139 | 9522.786 | 39.87 | 11.075 | 11825.2605 | 49.51 | 13.7528
8 | [13 empty] | 8610.3947 | 36.05 | 10.0139 | 9522.786 | 39.87 | 11.075 | 11825.2605 | 49.51 | 13.7528
9 | [13 empty] | 8610.3947 | 36.05 | 10.0139 | 9522.786 | 39.87 | 11.075 | 11825.2605 | 49.51 | 13.7528
10
11
12
13
14
15
16
17
18
19
20
21
22
23
24
25
26
27
28
29
30
31
Рівень одоризації відповідає чинним нормативним документам | [13 empty] | 8629.1202 | 36.1284 | 10.0357 | 9542.2042 | 39.9513 | 11.0976
Середньозважене значення теплоти згоряння:
| В.о. начальника Кременчуцького ЛВУМГ | [8 empty] | Брижань А.Ф. | [10 empty] | 2019-10-01
[11 empty] | прізвище | [5 empty] | підпис |  |  |  | дата

## додаток
Додаток до Паспорту фізико-хімічних показників природного газу. Маршрут №855
Область | ГРС, прямий споживач | Cередньозважене значення вищої теплоти згоряння
|  | ккал/м³ | МДж/м³ | кВт*год./м³
Маршрут №855 |  | 9542.2042 | 39.9513 | 11.0976
Полтавська | АГНКС-1 Полтава (г-д Радченки-Полтава) | 9552.0208 | 39.9924 | 11.109
Полтавська | Полтава-1, місто | 9541.4399 | 39.9481 | 11.0967
Полтавська | ТОВ "Епіцентр К" | 9547.6977 | 39.9743 | 11.104
Полтавська | ТОВ "Форт" | 0 | 0 | 0
В.о. начальника Кременчуцького ЛВУМГ |  | Брижань А.Ф. |  |  | 2019-10-01
|  | прізвище |  | підпис | дата