## паспорт
АТ "Укртрансгаз" | [5 empty] | ПАСПОРТ ФІЗИКО-ХІМІЧНИХ ПОКАЗНИКІВ ПРИРОДНОГО ГАЗУ №857 | [18 empty] | Маршрут №857
Філія "Оператор газотранспортної системи України" | [5 empty] | переданого Кременчуцьким ЛВУМГ та прийнятого АТ "Полтавагаз", ТОВ "Епіцентр К", ТОВ "Форт", ДП "Укравтогаз"
Кременчуцький п/м Кременчуцьке ЛВУМГ
Вимірювальна хіміко-аналітична лабораторія
по газопроводу "Диканька-Кременчук-Кривий Ріг" (ДККР)
Свідоцтво № 015-18 КФ від 28.11.18 р. чинне до 27.11.21 р. | [20 empty] | за період 01.09.2019р. та з 10.09.2019р. по 30.09.2019р.
Число місяця | Компонентний склад, % мол. | [11 empty] | Фізико-хімічні показники газу обчислені на основі компонентного складу, 101,325 кПа | [9 empty] | Температура точки роси вологи (Р = 3.92 МПа), °С | Температура точки роси вуглеводнів, °С | Масова концентрація сірководню, г/м3 | Масова концентрація меркаптанової сірки, г/м3 | Маса механічних домішок, г/м3
[13 empty] | Густина абсолютна, кг/м3,при 20 ºС, | Температура вимірювання/згоряння при 20/25°С
| метан, С1 | етан, С2 | пропан, С3 | ізо-бутан, і-С4 | н-бутан, н-С4 | нео-пентан, нео-С5 | ізо-пентан, і-С5 | н-пентан, н-С5 | гексани та вищі, С6+ | кисень, О2 | азот, N2 | діоксид вуглецю, CО2 |  | Теплота згоряння нижча |  |  | Теплота згоряння вища |  |  | Число Воббе вище
[14 empty] | ккал/м3 | МДж/м3 | кВт⋅год/м3 | ккал/м3 | МДж/м3 | кВт⋅год/м3 | ккал/м3 | МДж/м3 | кВт⋅год/м3
1 | [13 empty] | 8674.8831 | 36.32 | 10.0889 | 9589.6629 | 40.15 | 11.1528 | 11906.4681 | 49.85 | 13.8472
2
3
4
5
6
7
8
9
10 | [13 empty] | 8610.3947 | 36.05 | 10.0139 | 9522.786 | 39.87 | 11.075 | 11825.2605 | 49.51 | 13.7528
11 | [13 empty] | 8610.3947 | 36.05 | 10.0139 | 9522.786 | 39.87 | 11.075 | 11825.2605 | 49.51 | 13.7528
12 | [13 empty] | 8610.3947 | 36.05 | 10.0139 | 9522.786 | 39.87 | 11.075 | 11825.2605 | 49.51 | 13.7528
13 | 91.3967 | 4.0465 | 1.2161 | 0.1317 | 0.2703 | 0.0042 | 0.0632 | 0.0592 | 0.1062 | 0.0012 | 0.5418 | 2.1629 | 0.7474 | 8311.8373 | 34.8 | 9.6667 | 9202.7325 | 38.53 | 10.7028 | 11681.953 | 48.91 | 13.5861 | -8.4 | -7
14 | [13 empty] | 8311.8373 | 34.8 | 9.6667 | 9202.7325 | 38.53 | 10.7028 | 11681.953 | 48.91 | 13.5861
15 | [13 empty] | 8311.8373 | 34.8 | 9.6667 | 9202.7325 | 38.53 | 10.7028 | 11681.953 | 48.91 | 13.5861
16 | [13 empty] | 8311.8373 | 34.8 | 9.6667 | 9202.7325 | 38.53 | 10.7028 | 11681.953 | 48.91 | 13.5861
17 | [13 empty] | 8311.8373 | 34.8 | 9.6667 | 9202.7325 | 38.53 | 10.7028 | 11681.953 | 48.91 | 13.5861
18 | [13 empty] | 8311.8373 | 34.8 | 9.6667 | 9202.7325 | 38.53 | 10.7028 | 11681.953 | 48.91 | 13.5861
19 | [13 empty] | 8311.8373 | 34.8 | 9.6667 | 9202.7325 | 38.53 | 10.7028 | 11681.953 | 48.91 | 13.5861
20 | 86.6355 | 6.2034 | 2.8019 | 0.3001 | 0.6641 | 0.003 | 0.1381 | 0.135 | 0.1476 | 0.0011 | 1.1834 | 1.7868 | 0.7921 | 8775.1984 | 36.74 | 10.2056 | 9699.532 | 40.61 | 11.2806 | 11959.0142 | 50.07 | 13.9083 | -8.4 | -6.6 | <0,001 | <0,001 | відс.
21 | [13 empty] | 8775.1984 | 36.74 | 10.2056 | 9699.532 | 40.61 | 11.2806 | 11959.0142 | 50.07 | 13.9083
22 | [13 empty] | 8775.1984 | 36.74 | 10.2056 | 9699.532 | 40.61 | 11.2806 | 11959.0142 | 50.07 | 13.9083
23 | [13 empty] | 8775.1984 | 36.74 | 10.2056 | 9699.532 | 40.61 | 11.2806 | 11959.0142 | 50.07 | 13.9083
24 | [13 empty] | 8775.1984 | 36.74 | 10.2056 | 9699.532 | 40.61 | 11.2806 | 11959.0142 | 50.07 | 13.9083
25 | [13 empty] | 8775.1984 | 36.74 | 10.2056 | 9699.532 | 40.61 | 11.2806 | 11959.0142 | 50.07 | 13.9083
26 | [13 empty] | 8775.1984 | 36.74 | 10.2056 | 9699.532 | 40.61 | 11.2806 | 11959.0142 | 50.07 | 13.9083
27 | 89.4905 | 4.8763 | 1.7984 | 0.1884 | 0.3801 | 0.0036 | 0.072 | 0.0619 | 0.0887 | 0.0016 | 0.7868 | 2.2517 | 0.764 | 8436.0372 | 35.32 | 9.8111 | 9336.4862 | 39.09 | 10.8583 | 11722.5568 | 49.08 | 13.6333 | -8.7 | -6.1
28 | [13 empty] | 8436.0372 | 35.32 | 9.8111 | 9336.4862 | 39.09 | 10.8583 | 11722.5568 | 49.08 | 13.6333
29 | [13 empty] | 8436.0372 | 35.32 | 9.8111 | 9336.4862 | 39.09 | 10.8583 | 11722.5568 | 49.08 | 13.6333
30 | [13 empty] | 8436.0372 | 35.32 | 9.8111 | 9336.4862 | 39.09 | 10.8583 | 11722.5568 | 49.08 | 13.6333
31
Рівень одоризації відповідає чинним нормативним документам | [13 empty] | 8564.3452 | 35.8572 | 9.9603 | 9473.4882 | 39.6636 | 11.0177
Середньозважене значення теплоти згоряння:
| В.о. начальника Кременчуцького ЛВУМГ | [8 empty] | Брижань А.Ф. | [10 empty] | 2019-10-01
[11 empty] | прізвище | [5 empty] | підпис |  |  |  | дата

## додаток
Додаток до Паспорту фізико-хімічних показників природного газу. Маршрут №857
Область | ГРС, прямий споживач | Cередньозважене значення вищої теплоти згоряння
|  | ккал/м³ | МДж/м³ | кВт*год./м³
Маршрут №857 |  | 9473.4882 | 39.6636 | 11.0177
Полтавська | АГНКС-1 Полтава (г-д Радченки-Полтава) | 9479.0533 | 39.6869 | 11.0241
Полтавська | Бречківка ДКК | 9485.5261 | 39.714 | 11.0317
Полтавська | Полтава-1, місто | 9474.1331 | 39.6663 | 11.0184
Полтавська | Стасі ДКК | 9462.5969 | 39.618 | 11.005
Полтавська | ТОВ "Епіцентр К" | 9454.1178 | 39.5825 | 10.9951
Полтавська | ТОВ "Форт" | 0 | 0 | 0
В.о. начальника Кременчуцького ЛВУМГ |  | Брижань А.Ф. |  |  | 2019-10-01
|  | прізвище |  | підпис | дата