## паспорт
АТ "Укртрансгаз" | [5 empty] | ПАСПОРТ ФІЗИКО-ХІМІЧНИХ ПОКАЗНИКІВ ПРИРОДНОГО ГАЗУ №860 | [18 empty] | Маршрут №860
Філія "Оператор газотранспортної системи України" | [5 empty] | переданого Кременчуцьким ЛВУМГ та прийнятого АТ "Полтавагаз", ПрАТ "Кременчукгаз", ДП "Укравтогаз", ТОВ "Кременчукавтогаз"
Кременчуцький п/м Кременчуцьке ЛВУМГ
Вимірювальна хіміко-аналітична лабораторія
по газопроводу "Диканька-Кременчук-Кривий Ріг" (ДККР)
Свідоцтво № 015-18 КФ від 28.11.18 р. чинне до 27.11.21 р. | [20 empty] | за період з 01.09.2019р. по 30.09.2019р.
Число місяця | Компонентний склад, % мол. | [11 empty] | Фізико-хімічні показники газу обчислені на основі компонентного складу, 101,325 кПа | [9 empty] | Температура точки роси вологи (Р = 3.92 МПа), °С | Температура точки роси вуглеводнів, °С | Масова концентрація сірководню, г/м3 | Масова концентрація меркаптанової сірки, г/м3 | Маса механічних домішок, г/м3
[13 empty] | Густина абсолютна, кг/м3,при 20 ºС, | Температура вимірювання/згоряння при 20/25°С
| метан, С1 | етан, С2 | пропан, С3 | ізо-бутан, і-С4 | н-бутан, н-С4 | нео-пентан, нео-С5 | ізо-пентан, і-С5 | н-пентан, н-С5 | гексани та вищі, С6+ | кисень, О2 | азот, N2 | діоксид вуглецю, CО2 |  | Теплота згоряння нижча |  |  | Теплота згоряння вища |  |  | Число Воббе вище
[14 empty] | ккал/м3 | МДж/м3 | кВт⋅год/м3 | ккал/м3 | МДж/м3 | кВт⋅год/м3 | ккал/м3 | МДж/м3 | кВт⋅год/м3
1 | [13 empty] | 8252.1258 | 34.55 | 9.5972 | 9135.8557 | 38.25 | 10.625 | 11567.3069 | 48.43 | 13.4528
2 | [13 empty] | 8252.1258 | 34.55 | 9.5972 | 9135.8557 | 38.25 | 10.625 | 11567.3069 | 48.43 | 13.4528
3 | [13 empty] | 8252.1258 | 34.55 | 9.5972 | 9135.8557 | 38.25 | 10.625 | 11567.3069 | 48.43 | 13.4528
4 | [13 empty] | 8252.1258 | 34.55 | 9.5972 | 9135.8557 | 38.25 | 10.625 | 11567.3069 | 48.43 | 13.4528
5 | 93.3165 | 2.5902 | 0.3961 | 0.0662 | 0.1278 | 0.0073 | 0.053 | 0.0488 | 0.0842 | 0.0027 | 0.162 | 3.1452 | 0.734 | 8020.4453 | 33.58 | 9.3278 | 8889.8444 | 37.22 | 10.3389 | 11385.7841 | 47.67 | 13.2417 | -9.9 | -8
6 | [13 empty] | 8020.4453 | 33.58 | 9.3278 | 8889.8444 | 37.22 | 10.3389 | 11385.7841 | 47.67 | 13.2417
7 | [13 empty] | 8020.4453 | 33.58 | 9.3278 | 8889.8444 | 37.22 | 10.3389 | 11385.7841 | 47.67 | 13.2417
8 | [13 empty] | 8020.4453 | 33.58 | 9.3278 | 8889.8444 | 37.22 | 10.3389 | 11385.7841 | 47.67 | 13.2417
9 | [13 empty] | 8020.4453 | 33.58 | 9.3278 | 8889.8444 | 37.22 | 10.3389 | 11385.7841 | 47.67 | 13.2417
10 | [13 empty] | 8020.4453 | 33.58 | 9.3278 | 8889.8444 | 37.22 | 10.3389 | 11385.7841 | 47.67 | 13.2417
11 | 91.8943 | 3.4727 | 0.9351 | 0.1089 | 0.205 | 0.0057 | 0.0506 | 0.0423 | 0.0614 | 0.0013 | 0.3924 | 2.8303 | 0.7442 | 8161.3644 | 34.17 | 9.4917 | 9040.3173 | 37.85 | 10.5139 | 11500.4301 | 48.15 | 13.375 | -9.5 | -7.6 | <0,001 | <0,001 | відсутні
12 | [13 empty] | 8161.3644 | 34.17 | 9.4917 | 9040.3173 | 37.85 | 10.5139 | 11500.4301 | 48.15 | 13.375
13 | [13 empty] | 8161.3644 | 34.17 | 9.4917 | 9040.3173 | 37.85 | 10.5139 | 11500.4301 | 48.15 | 13.375
14 | [13 empty] | 8161.3644 | 34.17 | 9.4917 | 9040.3173 | 37.85 | 10.5139 | 11500.4301 | 48.15 | 13.375
15 | [13 empty] | 8161.3644 | 34.17 | 9.4917 | 9040.3173 | 37.85 | 10.5139 | 11500.4301 | 48.15 | 13.375
16 | [13 empty] | 8161.3644 | 34.17 | 9.4917 | 9040.3173 | 37.85 | 10.5139 | 11500.4301 | 48.15 | 13.375
17 | [13 empty] | 8161.3644 | 34.17 | 9.4917 | 9040.3173 | 37.85 | 10.5139 | 11500.4301 | 48.15 | 13.375
18 | 93.6039 | 2.575 | 0.3126 | 0.0462 | 0.0593 | 0.0076 | 0.0266 | 0.0179 | 0.0667 | 0.0013 | 0.115 | 3.1679 | 0.7296 | 7975.0646 | 33.39 | 9.275 | 8839.6868 | 37.01 | 10.2806 | 11359.511 | 47.56 | 13.2111 | -9.7 | -7
19 | [13 empty] | 7975.0646 | 33.39 | 9.275 | 8839.6868 | 37.01 | 10.2806 | 11359.511 | 47.56 | 13.2111
20 | [13 empty] | 7975.0646 | 33.39 | 9.275 | 8839.6868 | 37.01 | 10.2806 | 11359.511 | 47.56 | 13.2111
21 | [13 empty] | 7975.0646 | 33.39 | 9.275 | 8839.6868 | 37.01 | 10.2806 | 11359.511 | 47.56 | 13.2111
22 | [13 empty] | 7975.0646 | 33.39 | 9.275 | 8839.6868 | 37.01 | 10.2806 | 11359.511 | 47.56 | 13.2111
23 | [13 empty] | 7975.0646 | 33.39 | 9.275 | 8839.6868 | 37.01 | 10.2806 | 11359.511 | 47.56 | 13.2111
24 | [13 empty] | 7975.0646 | 33.39 | 9.275 | 8839.6868 | 37.01 | 10.2806 | 11359.511 | 47.56 | 13.2111
25 | 91.6652 | 3.6237 | 1.0183 | 0.1153 | 0.2174 | 0.0053 | 0.0491 | 0.039 | 0.0497 | 0.002 | 0.4235 | 2.7915 | 0.7456 | 8180.4721 | 34.25 | 9.5139 | 9061.8134 | 37.94 | 10.5389 | 11514.7608 | 48.21 | 13.3917 | -9.3 | -6.9
26 | [13 empty] | 8180.4721 | 34.25 | 9.5139 | 9061.8134 | 37.94 | 10.5389 | 11514.7608 | 48.21 | 13.3917
27 | [13 empty] | 8180.4721 | 34.25 | 9.5139 | 9061.8134 | 37.94 | 10.5389 | 11514.7608 | 48.21 | 13.3917
28 | [13 empty] | 8180.4721 | 34.25 | 9.5139 | 9061.8134 | 37.94 | 10.5389 | 11514.7608 | 48.21 | 13.3917
29 | [13 empty] | 8180.4721 | 34.25 | 9.5139 | 9061.8134 | 37.94 | 10.5389 | 11514.7608 | 48.21 | 13.3917
30 | [13 empty] | 8180.4721 | 34.25 | 9.5139 | 9061.8134 | 37.94 | 10.5389 | 11514.7608 | 48.21 | 13.3917
31
Рівень одоризації відповідає чинним нормативним документам | [13 empty] | 8103.1815 | 33.9264 | 9.424 | 8977.8591 | 37.5885 | 10.4413
Середньозважене значення теплоти згоряння:
| В.о. начальника Кременчуцького ЛВУМГ | [8 empty] | Брижань А.Ф. | [10 empty] | 2019-10-01
[11 empty] | прізвище | [5 empty] | підпис |  |  |  | дата

## додаток
Додаток до Паспорту фізико-хімічних показників природного газу. Маршрут №860
Область | ГРС, прямий споживач | Cередньозважене значення вищої теплоти згоряння
|  | ккал/м³ | МДж/м³ | кВт*год./м³
Маршрут №860 |  | 8977.8591 | 37.5885 | 10.4413
Полтавська | АГНКС Кременчук-1 | 8975.2318 | 37.5775 | 10.4382
Полтавська | АГНКС ТОВ "Кременчукавтогаз" | 8976.1872 | 37.5815 | 10.4393
Полтавська | Бугаївка ДКК | 8976.1633 | 37.5814 | 10.4393
Полтавська | Бутенки ДКК | 8979.1966 | 37.5941 | 10.4428
Полтавська | Глобине ДКК | 9009.8883 | 37.7226 | 10.4785
Полтавська | Голещина ДКК | 8960.0173 | 37.5138 | 10.4205
Полтавська | Козельщина ДКК | 8968.4964 | 37.5493 | 10.4304
Полтавська | Кременчук (місто) ДКК | 8975.6856 | 37.5794 | 10.4387
Полтавська | Кременчук (пром-ть) ДКК | 8975.8289 | 37.58 | 10.4389
Полтавська | Погреби ДКК | 8970.1205 | 37.5561 | 10.4323
Полтавська | Потоки ДКК | 8967.4454 | 37.5449 | 10.4291
Полтавська | Сушки ДКК | 8973.7748 | 37.5714 | 10.4365
Полтавська | Троїцьке ДКК | 8976.9276 | 37.5846 | 10.4402
В.о. начальника Кременчуцького ЛВУМГ |  | Брижань А.Ф. |  |  | 2019-10-01
|  | прізвище |  | підпис | дата