## паспорт
АТ "Укртрансгаз" | [5 empty] | ПАСПОРТ ФІЗИКО-ХІМІЧНИХ ПОКАЗНИКІВ ПРИРОДНОГО ГАЗУ №875 | [18 empty] | Маршрут №875
Філія "Оператор газотранспортної системи України" | [5 empty] | переданого Кременчуцьким ЛВУМГ та прийнятого ПрАТ "Кременчукгаз", ПП "Будінвест центр"
Кременчуцький п/м Кременчуцьке ЛВУМГ
Вимірювальна хіміко-аналітична лабораторія
по газопроводу "Диканька-Кременчук-Кривий Ріг" (ДККР)
Свідоцтво № 015-18 КФ від 28.11.18 р. чинне до 27.11.21 р. | [20 empty] | за період з 01.09.2019р. по 30.09.2019р.
Число місяця | Компонентний склад, % мол. | [11 empty] | Фізико-хімічні показники газу обчислені на основі компонентного складу, 101,325 кПа | [9 empty] | Температура точки роси вологи (Р = 3.92 МПа), °С | Температура точки роси вуглеводнів, °С | Масова концентрація сірководню, г/м3 | Масова концентрація меркаптанової сірки, г/м3 | Маса механічних домішок, г/м3
[13 empty] | Густина абсолютна, кг/м3,при 20 ºС, | Температура вимірювання/згоряння при 20/25°С
| метан, С1 | етан, С2 | пропан, С3 | ізо-бутан, і-С4 | н-бутан, н-С4 | нео-пентан, нео-С5 | ізо-пентан, і-С5 | н-пентан, н-С5 | гексани та вищі, С6+ | кисень, О2 | азот, N2 | діоксид вуглецю, CО2 |  | Теплота згоряння нижча |  |  | Теплота згоряння вища |  |  | Число Воббе вище
[14 empty] | ккал/м3 | МДж/м3 | кВт⋅год/м3 | ккал/м3 | МДж/м3 | кВт⋅год/м3 | ккал/м3 | МДж/м3 | кВт⋅год/м3
1 | [13 empty] | 8247.3489 | 34.53 | 9.5917 | 9131.0788 | 38.23 | 10.6194 | 11564.9185 | 48.42 | 13.45
2 | [13 empty] | 8247.3489 | 34.53 | 9.5917 | 9131.0788 | 38.23 | 10.6194 | 11564.9185 | 48.42 | 13.45
3 | [13 empty] | 8247.3489 | 34.53 | 9.5917 | 9131.0788 | 38.23 | 10.6194 | 11564.9185 | 48.42 | 13.45
4 | [13 empty] | 8247.3489 | 34.53 | 9.5917 | 9131.0788 | 38.23 | 10.6194 | 11564.9185 | 48.42 | 13.45
5 | 93.0554 | 2.8206 | 0.5351 | 0.0719 | 0.1241 | 0.0072 | 0.0414 | 0.0349 | 0.0749 | 0.0016 | 0.2372 | 2.9957 | 0.7348 | 8049.1068 | 33.7 | 9.3611 | 8920.8944 | 37.35 | 10.375 | 11419.2225 | 47.81 | 13.2806 | -9.8 | -7.4
6 | [13 empty] | 8049.1068 | 33.7 | 9.3611 | 8920.8944 | 37.35 | 10.375 | 11419.2225 | 47.81 | 13.2806
7 | [13 empty] | 8049.1068 | 33.7 | 9.3611 | 8920.8944 | 37.35 | 10.375 | 11419.2225 | 47.81 | 13.2806
8 | [13 empty] | 8049.1068 | 33.7 | 9.3611 | 8920.8944 | 37.35 | 10.375 | 11419.2225 | 47.81 | 13.2806
9 | [13 empty] | 8049.1068 | 33.7 | 9.3611 | 8920.8944 | 37.35 | 10.375 | 11419.2225 | 47.81 | 13.2806
10 | [13 empty] | 8049.1068 | 33.7 | 9.3611 | 8920.8944 | 37.35 | 10.375 | 11419.2225 | 47.81 | 13.2806
11 | 91.786 | 3.5158 | 0.9702 | 0.1143 | 0.2197 | 0.0056 | 0.054 | 0.0452 | 0.0617 | 0.0018 | 0.3997 | 2.826 | 0.7454 | 8173.3067 | 34.22 | 9.5056 | 9054.6481 | 37.91 | 10.5306 | 11507.5955 | 48.18 | 13.3833 | -9.3 | -7.8 | <0,001 | <0,001 | відсутні
12 | [13 empty] | 8173.3067 | 34.22 | 9.5056 | 9054.6481 | 37.91 | 10.5306 | 11507.5955 | 48.18 | 13.3833
13 | [13 empty] | 8173.3067 | 34.22 | 9.5056 | 9054.6481 | 37.91 | 10.5306 | 11507.5955 | 48.18 | 13.3833
14 | [13 empty] | 8173.3067 | 34.22 | 9.5056 | 9054.6481 | 37.91 | 10.5306 | 11507.5955 | 48.18 | 13.3833
15 | [13 empty] | 8173.3067 | 34.22 | 9.5056 | 9054.6481 | 37.91 | 10.5306 | 11507.5955 | 48.18 | 13.3833
16 | [13 empty] | 8173.3067 | 34.22 | 9.5056 | 9054.6481 | 37.91 | 10.5306 | 11507.5955 | 48.18 | 13.3833
17 | [13 empty] | 8173.3067 | 34.22 | 9.5056 | 9054.6481 | 37.91 | 10.5306 | 11507.5955 | 48.18 | 13.3833
18 | 93.506 | 2.6028 | 0.333 | 0.0502 | 0.073 | 0.0074 | 0.0332 | 0.0267 | 0.0761 | 0.0013 | 0.1204 | 3.1699 | 0.731 | 7989.3954 | 33.45 | 9.2917 | 8854.0175 | 37.07 | 10.2972 | 11366.6764 | 47.59 | 13.2194 | -9.6 | -7.6
19 | [13 empty] | 7989.3954 | 33.45 | 9.2917 | 8854.0175 | 37.07 | 10.2972 | 11366.6764 | 47.59 | 13.2194
20 | [13 empty] | 7989.3954 | 33.45 | 9.2917 | 8854.0175 | 37.07 | 10.2972 | 11366.6764 | 47.59 | 13.2194
21 | [13 empty] | 7989.3954 | 33.45 | 9.2917 | 8854.0175 | 37.07 | 10.2972 | 11366.6764 | 47.59 | 13.2194
22 | [13 empty] | 7989.3954 | 33.45 | 9.2917 | 8854.0175 | 37.07 | 10.2972 | 11366.6764 | 47.59 | 13.2194
23 | [13 empty] | 7989.3954 | 33.45 | 9.2917 | 8854.0175 | 37.07 | 10.2972 | 11366.6764 | 47.59 | 13.2194
24 | [13 empty] | 7989.3954 | 33.45 | 9.2917 | 8854.0175 | 37.07 | 10.2972 | 11366.6764 | 47.59 | 13.2194
25 | 91.6511 | 3.6367 | 1.0288 | 0.1159 | 0.2185 | 0.0052 | 0.0492 | 0.0392 | 0.0509 | 0.0014 | 0.4285 | 2.7746 | 0.7457 | 8185.249 | 34.27 | 9.5194 | 9064.2019 | 37.95 | 10.5417 | 11519.5378 | 48.23 | 13.3972 | -8.5 | -5.8
26 | [13 empty] | 8185.249 | 34.27 | 9.5194 | 9064.2019 | 37.95 | 10.5417 | 11519.5378 | 48.23 | 13.3972
27 | [13 empty] | 8185.249 | 34.27 | 9.5194 | 9064.2019 | 37.95 | 10.5417 | 11519.5378 | 48.23 | 13.3972
28 | [13 empty] | 8185.249 | 34.27 | 9.5194 | 9064.2019 | 37.95 | 10.5417 | 11519.5378 | 48.23 | 13.3972
29 | [13 empty] | 8185.249 | 34.27 | 9.5194 | 9064.2019 | 37.95 | 10.5417 | 11519.5378 | 48.23 | 13.3972
30 | [13 empty] | 8185.249 | 34.27 | 9.5194 | 9064.2019 | 37.95 | 10.5417 | 11519.5378 | 48.23 | 13.3972
31
Рівень одоризації відповідає чинним нормативним документам | [13 empty] | 8115.6493 | 33.9786 | 9.4385 | 8990.6851 | 37.6422 | 10.4562
Середньозважене значення теплоти згоряння:
| В.о. начальника Кременчуцького ЛВУМГ | [8 empty] | Брижань А.Ф. | [10 empty] | 2019-10-01
[11 empty] | прізвище | [5 empty] | підпис |  |  |  | дата

## додаток
Додаток до Паспорту фізико-хімічних показників природного газу. Маршрут №875
Область | ГРС, прямий споживач | Cередньозважене значення вищої теплоти згоряння
|  | ккал/м³ | МДж/м³ | кВт*год./м³
Маршрут №875 |  | 8990.6851 | 37.6422 | 10.4562
Полтавська | Горішні Плавні ДКК | 8986.6009 | 37.6251 | 10.4514
Полтавська | ПП "Будінвест центр" (ПП"Тарпан") | 8989.9447 | 37.6391 | 10.4553
Полтавська | лінія на Горішні Плавні ГЗК | 8990.7807 | 37.6426 | 10.4563
В.о. начальника Кременчуцького ЛВУМГ |  | Брижань А.Ф. |  |  | 2019-10-01
|  | прізвище |  | підпис | дата