## паспорт
АТ "Укртрансгаз" | [5 empty] | ПАСПОРТ ФІЗИКО-ХІМІЧНИХ ПОКАЗНИКІВ ПРИРОДНОГО ГАЗУ №94 | [18 empty] | Маршрут №94
Філія "Оператор газотранспортної системи України" | [5 empty] | переданого Диканським ЛВУМГ та прийнятого АТ "Полтавагаз"
Диканський п/м Диканське ЛВУМГ
Вимірювальна хіміко-аналітична лабораторія
по газопроводу "Шебелинка-Полтава-Київ" (ШПК)
Свідоцтво № 092-18 чинне до 28.12.2021 р. | [20 empty] | за період з 01.09.2019р. по 30.09.2019р.
Число місяця | Компонентний склад, % мол. | [11 empty] | Фізико-хімічні показники газу обчислені на основі компонентного складу, 101,325 кПа | [9 empty] | Температура точки роси вологи (Р = 3.92 МПа), °С | Температура точки роси вуглеводнів, °С | Масова концентрація сірководню, г/м3 | Масова концентрація меркаптанової сірки, г/м3 | Маса механічних домішок, г/м3
[13 empty] | Густина абсолютна, кг/м3,при 20 ºС, | Температура вимірювання/згоряння при 20/25°С
| метан, С1 | етан, С2 | пропан, С3 | ізо-бутан, і-С4 | н-бутан, н-С4 | нео-пентан, нео-С5 | ізо-пентан, і-С5 | н-пентан, н-С5 | гексани та вищі, С6+ | кисень, О2 | азот, N2 | діоксид вуглецю, CО2 |  | Теплота згоряння нижча |  |  | Теплота згоряння вища |  |  | Число Воббе вище
[14 empty] | ккал/м3 | МДж/м3 | кВт⋅год/м3 | ккал/м3 | МДж/м3 | кВт⋅год/м3 | ккал/м3 | МДж/м3 | кВт⋅год/м3
1 | [13 empty] | 8429.3495 | 35.292 | 9.8033 | 9332.7602 | 39.0744 | 10.854 | 11821.7734 | 49.4954 | 13.7487
2 | [13 empty] | 8429.3495 | 35.292 | 9.8033 | 9332.7602 | 39.0744 | 10.854 | 11821.7734 | 49.4954 | 13.7487
3 | [13 empty] | 8429.3495 | 35.292 | 9.8033 | 9332.7602 | 39.0744 | 10.854 | 11821.7734 | 49.4954 | 13.7487
4 | [13 empty] | 8429.3495 | 35.292 | 9.8033 | 9332.7602 | 39.0744 | 10.854 | 11821.7734 | 49.4954 | 13.7487
5 | 90.0075 | 5.1344 | 1.5198 | 0.177 | 0.2824 | 0.0041 | 0.0776 | 0.0663 | 0.1131 | 0.0028 | 1.3981 | 1.2167 | 0.7523 | 8442.4144 | 35.3467 | 9.8185 | 9346.685 | 39.1327 | 10.8702 | 11826.8369 | 49.5166 | 13.7546 | 7.1 | 3.6
6 | [13 empty] | 8442.4144 | 35.3467 | 9.8185 | 9346.685 | 39.1327 | 10.8702 | 11826.8369 | 49.5166 | 13.7546
7 | [13 empty] | 8442.4144 | 35.3467 | 9.8185 | 9346.685 | 39.1327 | 10.8702 | 11826.8369 | 49.5166 | 13.7546
8 | [13 empty] | 8442.4144 | 35.3467 | 9.8185 | 9346.685 | 39.1327 | 10.8702 | 11826.8369 | 49.5166 | 13.7546
9 | [13 empty] | 8442.4144 | 35.3467 | 9.8185 | 9346.685 | 39.1327 | 10.8702 | 11826.8369 | 49.5166 | 13.7546
10 | 90.0716 | 5.0847 | 1.5213 | 0.1804 | 0.2853 | 0.0042 | 0.0756 | 0.0637 | 0.116 | 0.0038 | 1.402 | 1.1915 | 0.7518 | 8442.0322 | 35.3451 | 9.8181 | 9346.3506 | 39.1313 | 10.8698 | 11829.9897 | 49.5298 | 13.7583 | 9.1 | 4.3
11 | [13 empty] | 8442.0322 | 35.3451 | 9.8181 | 9346.3506 | 39.1313 | 10.8698 | 11829.9897 | 49.5298 | 13.7583
12 | [13 empty] | 8442.0322 | 35.3451 | 9.8181 | 9346.3506 | 39.1313 | 10.8698 | 11829.9897 | 49.5298 | 13.7583
13 | [13 empty] | 8442.0322 | 35.3451 | 9.8181 | 9346.3506 | 39.1313 | 10.8698 | 11829.9897 | 49.5298 | 13.7583
14 | [13 empty] | 8442.0322 | 35.3451 | 9.8181 | 9346.3506 | 39.1313 | 10.8698 | 11829.9897 | 49.5298 | 13.7583
15 | [13 empty] | 8442.0322 | 35.3451 | 9.8181 | 9346.3506 | 39.1313 | 10.8698 | 11829.9897 | 49.5298 | 13.7583
16 | 90.1385 | 5.1199 | 1.4506 | 0.1619 | 0.2579 | 0.0037 | 0.0683 | 0.0573 | 0.0964 | 0.0063 | 1.4149 | 1.2243 | 0.7499 | 8413.5379 | 35.2258 | 9.7849 | 9315.6589 | 39.0028 | 10.8341 | 11805.914 | 49.429 | 13.7303 | 5.6 | 0.7
17 | [13 empty] | 8413.5379 | 35.2258 | 9.7849 | 9315.6589 | 39.0028 | 10.8341 | 11805.914 | 49.429 | 13.7303
18 | [13 empty] | 8413.5379 | 35.2258 | 9.7849 | 9315.6589 | 39.0028 | 10.8341 | 11805.914 | 49.429 | 13.7303
19 | [13 empty] | 8413.5379 | 35.2258 | 9.7849 | 9315.6589 | 39.0028 | 10.8341 | 11805.914 | 49.429 | 13.7303
20 | [13 empty] | 8413.5379 | 35.2258 | 9.7849 | 9315.6589 | 39.0028 | 10.8341 | 11805.914 | 49.429 | 13.7303
21 | [13 empty] | 8413.5379 | 35.2258 | 9.7849 | 9315.6589 | 39.0028 | 10.8341 | 11805.914 | 49.429 | 13.7303
22 | [13 empty] | 8413.5379 | 35.2258 | 9.7849 | 9315.6589 | 39.0028 | 10.8341 | 11805.914 | 49.429 | 13.7303
23 | 90.161 | 5.099 | 1.4447 | 0.1623 | 0.2517 | 0.0041 | 0.0672 | 0.0532 | 0.09 | 0.0185 | 1.4597 | 1.1886 | 0.7492 | 8405.5366 | 35.1923 | 9.7756 | 9307.0365 | 38.9667 | 10.8241 | 11800.5638 | 49.4066 | 13.7241 | 4.5 | -0.7
24 | [13 empty] | 8405.5366 | 35.1923 | 9.7756 | 9307.0365 | 38.9667 | 10.8241 | 11800.5638 | 49.4066 | 13.7241
25 | [13 empty] | 8405.5366 | 35.1923 | 9.7756 | 9307.0365 | 38.9667 | 10.8241 | 11800.5638 | 49.4066 | 13.7241
26 | [13 empty] | 8405.5366 | 35.1923 | 9.7756 | 9307.0365 | 38.9667 | 10.8241 | 11800.5638 | 49.4066 | 13.7241 |  |  | 0,00013 | 0,00015 | відсутні
27 | [13 empty] | 8405.5366 | 35.1923 | 9.7756 | 9307.0365 | 38.9667 | 10.8241 | 11800.5638 | 49.4066 | 13.7241
28 | [13 empty] | 8405.5366 | 35.1923 | 9.7756 | 9307.0365 | 38.9667 | 10.8241 | 11800.5638 | 49.4066 | 13.7241
29 | [13 empty] | 8405.5366 | 35.1923 | 9.7756 | 9307.0365 | 38.9667 | 10.8241 | 11800.5638 | 49.4066 | 13.7241
30 | [13 empty] | 8405.5366 | 35.1923 | 9.7756 | 9307.0365 | 38.9667 | 10.8241 | 11800.5638 | 49.4066 | 13.7241
31
[14 empty] | 8419.2224 | 35.2496 | 9.7916 | 9321.7733 | 39.0284 | 10.8412
Середньозважене значення теплоти згоряння:
| В.о. начальника Диканського ЛВУМГ | [8 empty] | Горшковоз С.О. | [10 empty] | .10.2019
[11 empty] | прізвище | [5 empty] | підпис |  |  |  | дата

## додаток
Додаток до Паспорту фізико-хімічних показників природного газу. Маршрут №94
Область | ГРС, прямий споживач | Cередньозважене значення вищої теплоти згоряння
|  | ккал/м³ | МДж/м³ | кВт*год./м³
Маршрут №94 |  | 9321.7733 | 39.0284 | 10.8412
Полтавська | ГРС Милорадове | 9321.7733 | 39.0284 | 10.8412
В.о. начальника Диканського ЛВУМГ |  | Горшковоз С.О. |  |  | .10.2019
|  | прізвище |  | підпис | дата