## паспорт
АТ "Укртрансгаз" | [5 empty] | ПАСПОРТ ФІЗИКО-ХІМІЧНИХ ПОКАЗНИКІВ ПРИРОДНОГО ГАЗУ №95 | [18 empty] | Маршрут №95
Філія "Оператор газотранспортної системи України" | [5 empty] | переданого Диканським ЛВУМГ та прийнятого АТ "Полтавагаз"
Диканський п/м Диканське ЛВУМГ
Вимірювальна хіміко-аналітична лабораторія
по газопроводу "Єфремівка-Диканька-Київ" (ЄДК)
Свідоцтво № 092-18 чинне до 28.12.2021 р. | [20 empty] | за період з 01.09.2019р. по 30.09.2019р.
Число місяця | Компонентний склад, % мол. | [11 empty] | Фізико-хімічні показники газу обчислені на основі компонентного складу, 101,325 кПа | [9 empty] | Температура точки роси вологи (Р = 3.92 МПа), °С | Температура точки роси вуглеводнів, °С | Масова концентрація сірководню, г/м3 | Масова концентрація меркаптанової сірки, г/м3 | Маса механічних домішок, г/м3
[13 empty] | Густина абсолютна, кг/м3,при 20 ºС, | Температура вимірювання/згоряння при 20/25°С
| метан, С1 | етан, С2 | пропан, С3 | ізо-бутан, і-С4 | н-бутан, н-С4 | нео-пентан, нео-С5 | ізо-пентан, і-С5 | н-пентан, н-С5 | гексани та вищі, С6+ | кисень, О2 | азот, N2 | діоксид вуглецю, CО2 |  | Теплота згоряння нижча |  |  | Теплота згоряння вища |  |  | Число Воббе вище
[14 empty] | ккал/м3 | МДж/м3 | кВт⋅год/м3 | ккал/м3 | МДж/м3 | кВт⋅год/м3 | ккал/м3 | МДж/м3 | кВт⋅год/м3
1 | [13 empty] | 8195.9971 | 34.315 | 9.5319 | 9080.0613 | 38.0164 | 10.5601 | 11628.762 | 48.6873 | 13.5243
2 | 91.3553 | 3.5985 | 0.9553 | 0.1336 | 0.2252 | 0.0047 | 0.0701 | 0.0594 | 0.0824 | 0.0015 | 3.1251 | 0.3889 | 0.7325 | 8172.2797 | 34.2157 | 9.5044 | 9054.5048 | 37.9094 | 10.5304 | 11610.5619 | 48.6111 | 13.5031 | 7.1 | 2.5
3 | [13 empty] | 8172.2797 | 34.2157 | 9.5044 | 9054.5048 | 37.9094 | 10.5304 | 11610.5619 | 48.6111 | 13.5031
4 | [13 empty] | 8172.2797 | 34.2157 | 9.5044 | 9054.5048 | 37.9094 | 10.5304 | 11610.5619 | 48.6111 | 13.5031
5 | [13 empty] | 8172.2797 | 34.2157 | 9.5044 | 9054.5048 | 37.9094 | 10.5304 | 11610.5619 | 48.6111 | 13.5031
6 | [13 empty] | 8172.2797 | 34.2157 | 9.5044 | 9054.5048 | 37.9094 | 10.5304 | 11610.5619 | 48.6111 | 13.5031
7 | [13 empty] | 8172.2797 | 34.2157 | 9.5044 | 9054.5048 | 37.9094 | 10.5304 | 11610.5619 | 48.6111 | 13.5031
8 | [13 empty] | 8172.2797 | 34.2157 | 9.5044 | 9054.5048 | 37.9094 | 10.5304 | 11610.5619 | 48.6111 | 13.5031
9 | 91.3586 | 3.5863 | 0.952 | 0.1334 | 0.2224 | 0.0047 | 0.0682 | 0.0582 | 0.0985 | 0.0024 | 3.1115 | 0.4039 | 0.7329 | 8174.5726 | 34.2253 | 9.507 | 9056.9649 | 37.9197 | 10.5333 | 11610.9441 | 48.6127 | 13.5035
10 | [13 empty] | 8174.5726 | 34.2253 | 9.507 | 9056.9649 | 37.9197 | 10.5333 | 11610.9441 | 48.6127 | 13.5035
11 | [13 empty] | 8174.5726 | 34.2253 | 9.507 | 9056.9649 | 37.9197 | 10.5333 | 11610.9441 | 48.6127 | 13.5035
12 | [13 empty] | 8174.5726 | 34.2253 | 9.507 | 9056.9649 | 37.9197 | 10.5333 | 11610.9441 | 48.6127 | 13.5035
13 | [13 empty] | 8174.5726 | 34.2253 | 9.507 | 9056.9649 | 37.9197 | 10.5333 | 11610.9441 | 48.6127 | 13.5035
14 | [13 empty] | 8174.5726 | 34.2253 | 9.507 | 9056.9649 | 37.9197 | 10.5333 | 11610.9441 | 48.6127 | 13.5035
15 | [13 empty] | 8174.5726 | 34.2253 | 9.507 | 9056.9649 | 37.9197 | 10.5333 | 11610.9441 | 48.6127 | 13.5035
16 | 91.5898 | 3.5319 | 0.9206 | 0.1268 | 0.2089 | 0.0044 | 0.0603 | 0.0501 | 0.0579 | 0.002 | 3.0467 | 0.4006 | 0.7299 | 8152.4793 | 34.1328 | 9.4813 | 9033.5102 | 37.8215 | 10.506 | 11604.4714 | 48.5856 | 13.496 | 2.3 | -4.5
17 | [13 empty] | 8152.4793 | 34.1328 | 9.4813 | 9033.5102 | 37.8215 | 10.506 | 11604.4714 | 48.5856 | 13.496
18 | [13 empty] | 8152.4793 | 34.1328 | 9.4813 | 9033.5102 | 37.8215 | 10.506 | 11604.4714 | 48.5856 | 13.496
19 | [13 empty] | 8152.4793 | 34.1328 | 9.4813 | 9033.5102 | 37.8215 | 10.506 | 11604.4714 | 48.5856 | 13.496
20 | [13 empty] | 8152.4793 | 34.1328 | 9.4813 | 9033.5102 | 37.8215 | 10.506 | 11604.4714 | 48.5856 | 13.496
21 | [13 empty] | 8152.4793 | 34.1328 | 9.4813 | 9033.5102 | 37.8215 | 10.506 | 11604.4714 | 48.5856 | 13.496
22 | [13 empty] | 8152.4793 | 34.1328 | 9.4813 | 9033.5102 | 37.8215 | 10.506 | 11604.4714 | 48.5856 | 13.496
23 | 91.5162 | 3.6053 | 0.8949 | 0.1407 | 0.2314 | 0.0044 | 0.0599 | 0.0484 | 0.047 | 0.0019 | 3.0521 | 0.3977 | 0.7303 | 8156.5636 | 34.1499 | 9.4861 | 9037.8572 | 37.8397 | 10.511 | 11606.9315 | 48.5959 | 13.4989 | 0.9 | -5
24 | [13 empty] | 8156.5636 | 34.1499 | 9.4861 | 9037.8572 | 37.8397 | 10.511 | 11606.9315 | 48.5959 | 13.4989
25 | [13 empty] | 8156.5636 | 34.1499 | 9.4861 | 9037.8572 | 37.8397 | 10.511 | 11606.9315 | 48.5959 | 13.4989
26 | [13 empty] | 8156.5636 | 34.1499 | 9.4861 | 9037.8572 | 37.8397 | 10.511 | 11606.9315 | 48.5959 | 13.4989 |  |  | 0,00013 | 0,00015 | відсутні
27 | [13 empty] | 8156.5636 | 34.1499 | 9.4861 | 9037.8572 | 37.8397 | 10.511 | 11606.9315 | 48.5959 | 13.4989
28 | [13 empty] | 8156.5636 | 34.1499 | 9.4861 | 9037.8572 | 37.8397 | 10.511 | 11606.9315 | 48.5959 | 13.4989
29 | [13 empty] | 8156.5636 | 34.1499 | 9.4861 | 9037.8572 | 37.8397 | 10.511 | 11606.9315 | 48.5959 | 13.4989
30 | [13 empty] | 8156.5636 | 34.1499 | 9.4861 | 9037.8572 | 37.8397 | 10.511 | 11606.9315 | 48.5959 | 13.4989
31
[14 empty] | 8162.0571 | 34.1729 | 9.4925 | 9043.685 | 37.8641 | 10.5178
Середньозважене значення теплоти згоряння:
| В.о. начальника Диканського ЛВУМГ | [8 empty] | Горшковоз С.О. | [10 empty] | .10.2019
[11 empty] | прізвище | [5 empty] | підпис |  |  |  | дата

## додаток
Додаток до Паспорту фізико-хімічних показників природного газу. Маршрут №95
Область | ГРС, прямий споживач | Cередньозважене значення вищої теплоти згоряння
|  | ккал/м³ | МДж/м³ | кВт*год./м³
Маршрут №95 |  | 9043.685 | 37.8641 | 10.5178
Полтавська | ГРС Степне | 9043.685 | 37.8641 | 10.5178
В.о. начальника Диканського ЛВУМГ |  | Горшковоз С.О. |  |  | .10.2019
|  | прізвище |  | підпис | дата