## паспорт
АТ "Укртрансгаз" | [5 empty] | ПАСПОРТ ФІЗИКО-ХІМІЧНИХ ПОКАЗНИКІВ ПРИРОДНОГО ГАЗУ №99 | [18 empty] | Маршрут №99
Філія "Оператор газотранспортної системи України" | [5 empty] | переданого Диканським ЛВУМГ та прийнятого АТ "Полтавагаз"
Диканський п/м Диканське ЛВУМГ
Вимірювальна хіміко-аналітична лабораторія
по газопроводу "Єфремівка-Диканька-Київ" (ЄДК)
Свідоцтво № 092-18 чинне до 28.12.2021 р. | [20 empty] | за період з 01.09.2019р. по 30.09.2019р.
Число місяця | Компонентний склад, % мол. | [11 empty] | Фізико-хімічні показники газу обчислені на основі компонентного складу, 101,325 кПа | [9 empty] | Температура точки роси вологи (Р = 3.92 МПа), °С | Температура точки роси вуглеводнів, °С | Масова концентрація сірководню, г/м3 | Масова концентрація меркаптанової сірки, г/м3 | Маса механічних домішок, г/м3
[13 empty] | Густина абсолютна, кг/м3,при 20 ºС, | Температура вимірювання/згоряння при 20/25°С
| метан, С1 | етан, С2 | пропан, С3 | ізо-бутан, і-С4 | н-бутан, н-С4 | нео-пентан, нео-С5 | ізо-пентан, і-С5 | н-пентан, н-С5 | гексани та вищі, С6+ | кисень, О2 | азот, N2 | діоксид вуглецю, CО2 |  | Теплота згоряння нижча |  |  | Теплота згоряння вища |  |  | Число Воббе вище
[14 empty] | ккал/м3 | МДж/м3 | кВт⋅год/м3 | ккал/м3 | МДж/м3 | кВт⋅год/м3 | ккал/м3 | МДж/м3 | кВт⋅год/м3
1 | [13 empty] | 8124.9643 | 34.0176 | 9.4493 | 9005.3503 | 37.7036 | 10.4732 | 11640.4654 | 48.7363 | 13.5379
2 | 92.716 | 3.0857 | 0.7261 | 0.0995 | 0.1848 | 0.0019 | 0.0552 | 0.0492 | 0.0654 | 0.0014 | 2.785 | 0.2299 | 0.7208 | 8125.7047 | 34.0207 | 9.4502 | 9006.1624 | 37.707 | 10.4742 | 11642.0657 | 48.743 | 13.5397 | -12.3 | -12.6
3 | [13 empty] | 8125.7047 | 34.0207 | 9.4502 | 9006.1624 | 37.707 | 10.4742 | 11642.0657 | 48.743 | 13.5397
4 | [13 empty] | 8125.7047 | 34.0207 | 9.4502 | 9006.1624 | 37.707 | 10.4742 | 11642.0657 | 48.743 | 13.5397
5 | [13 empty] | 8125.7047 | 34.0207 | 9.4502 | 9006.1624 | 37.707 | 10.4742 | 11642.0657 | 48.743 | 13.5397
6 | [13 empty] | 8125.7047 | 34.0207 | 9.4502 | 9006.1624 | 37.707 | 10.4742 | 11642.0657 | 48.743 | 13.5397
7 | [13 empty] | 8125.7047 | 34.0207 | 9.4502 | 9006.1624 | 37.707 | 10.4742 | 11642.0657 | 48.743 | 13.5397
8 | [13 empty] | 8125.7047 | 34.0207 | 9.4502 | 9006.1624 | 37.707 | 10.4742 | 11642.0657 | 48.743 | 13.5397
9 | 92.7387 | 3.0612 | 0.7207 | 0.0993 | 0.1854 | 0.0035 | 0.055 | 0.0498 | 0.0782 | 0.0016 | 2.7786 | 0.228 | 0.721 | 8128.6664 | 34.0331 | 9.4536 | 9009.3629 | 37.7204 | 10.4779 | 11644.8124 | 48.7545 | 13.5429
10 | [13 empty] | 8128.6664 | 34.0331 | 9.4536 | 9009.3629 | 37.7204 | 10.4779 | 11644.8124 | 48.7545 | 13.5429
11 | [13 empty] | 8128.6664 | 34.0331 | 9.4536 | 9009.3629 | 37.7204 | 10.4779 | 11644.8124 | 48.7545 | 13.5429
12 | [13 empty] | 8128.6664 | 34.0331 | 9.4536 | 9009.3629 | 37.7204 | 10.4779 | 11644.8124 | 48.7545 | 13.5429
13 | [13 empty] | 8128.6664 | 34.0331 | 9.4536 | 9009.3629 | 37.7204 | 10.4779 | 11644.8124 | 48.7545 | 13.5429
14 | [13 empty] | 8128.6664 | 34.0331 | 9.4536 | 9009.3629 | 37.7204 | 10.4779 | 11644.8124 | 48.7545 | 13.5429
15 | [13 empty] | 8128.6664 | 34.0331 | 9.4536 | 9009.3629 | 37.7204 | 10.4779 | 11644.8124 | 48.7545 | 13.5429
16 | 92.7272 | 3.0709 | 0.7232 | 0.0997 | 0.186 | 0.0035 | 0.055 | 0.05 | 0.0759 | 0.0017 | 2.7782 | 0.2287 | 0.721 | 8129.0963 | 34.0349 | 9.4541 | 9009.8167 | 37.7223 | 10.4784 | 11645.0035 | 48.7553 | 13.5431 | -5.7 | -15.2
17 | [13 empty] | 8129.0963 | 34.0349 | 9.4541 | 9009.8167 | 37.7223 | 10.4784 | 11645.0035 | 48.7553 | 13.5431
18 | [13 empty] | 8129.0963 | 34.0349 | 9.4541 | 9009.8167 | 37.7223 | 10.4784 | 11645.0035 | 48.7553 | 13.5431
19 | [13 empty] | 8129.0963 | 34.0349 | 9.4541 | 9009.8167 | 37.7223 | 10.4784 | 11645.0035 | 48.7553 | 13.5431
20 | [13 empty] | 8129.0963 | 34.0349 | 9.4541 | 9009.8167 | 37.7223 | 10.4784 | 11645.0035 | 48.7553 | 13.5431
21 | [13 empty] | 8129.0963 | 34.0349 | 9.4541 | 9009.8167 | 37.7223 | 10.4784 | 11645.0035 | 48.7553 | 13.5431
22 | [13 empty] | 8129.0963 | 34.0349 | 9.4541 | 9009.8167 | 37.7223 | 10.4784 | 11645.0035 | 48.7553 | 13.5431
23 | 92.7196 | 3.0649 | 0.7194 | 0.0984 | 0.1828 | 0.0032 | 0.0535 | 0.0479 | 0.0651 | 0.0041 | 2.812 | 0.2291 | 0.7206 | 8120.1635 | 33.9975 | 9.4438 | 9000.1434 | 37.6818 | 10.4672 | 11635.5691 | 48.7158 | 13.5322 | -10.3 | -13.2
24 | [13 empty] | 8120.1635 | 33.9975 | 9.4438 | 9000.1434 | 37.6818 | 10.4672 | 11635.5691 | 48.7158 | 13.5322
25 | [13 empty] | 8120.1635 | 33.9975 | 9.4438 | 9000.1434 | 37.6818 | 10.4672 | 11635.5691 | 48.7158 | 13.5322
26 | [13 empty] | 8120.1635 | 33.9975 | 9.4438 | 9000.1434 | 37.6818 | 10.4672 | 11635.5691 | 48.7158 | 13.5322 |  |  | 0,00013 | 0,00015 | відсутні
27 | [13 empty] | 8120.1635 | 33.9975 | 9.4438 | 9000.1434 | 37.6818 | 10.4672 | 11635.5691 | 48.7158 | 13.5322
28 | [13 empty] | 8120.1635 | 33.9975 | 9.4438 | 9000.1434 | 37.6818 | 10.4672 | 11635.5691 | 48.7158 | 13.5322
29 | [13 empty] | 8120.1635 | 33.9975 | 9.4438 | 9000.1434 | 37.6818 | 10.4672 | 11635.5691 | 48.7158 | 13.5322
30 | [13 empty] | 8120.1635 | 33.9975 | 9.4438 | 9000.1434 | 37.6818 | 10.4672 | 11635.5691 | 48.7158 | 13.5322
31
[14 empty] | 8125.4659 | 34.0197 | 9.4499 | 9005.8757 | 37.7058 | 10.4738
Середньозважене значення теплоти згоряння:
| В.о. начальника Диканського ЛВУМГ | [8 empty] | Горшковоз С.О. | [10 empty] | .10.2019
[11 empty] | прізвище | [5 empty] | підпис |  |  |  | дата

## додаток
Додаток до Паспорту фізико-хімічних показників природного газу. Маршрут №99
Область | ГРС, прямий споживач | Cередньозважене значення вищої теплоти згоряння
|  | ккал/м³ | МДж/м³ | кВт*год./м³
Маршрут №99 |  | 9005.8757 | 37.7058 | 10.4738
Полтавська | ГРС Карлівка | 9006.0907 | 37.7067 | 10.4741
Полтавська | ГРС Кошманівка | 9005.1831 | 37.7029 | 10.473
Полтавська | ГРС Попівка | 9005.5652 | 37.7045 | 10.4735
Полтавська | ГРС Халтурине | 9004.3471 | 37.6994 | 10.4721
В.о. начальника Диканського ЛВУМГ |  | Горшковоз С.О. |  |  | .10.2019
|  | прізвище |  | підпис | дата