## паспорт
АТ "Укртрансгаз" | [5 empty] | ПАСПОРТ ФІЗИКО-ХІМІЧНИХ ПОКАЗНИКІВ ПРИРОДНОГО ГАЗУ №231 | [18 empty] | Маршрут №231
Філія "Оператор газотранспортної системи України" | [5 empty] | переданого Рівненським ЛВУМГ та прийнятого АТ "Житомиргаз", АТ "Хмельницькгаз", ПрАТ "Шепетівкагаз", АТ "Рівнегаз", ТОВ "Церсаніт-Інвест", ТОВ "Трансгаз"
Новоград-Волинський п/м Рівненське ЛВУМГ
Вимірювальна хіміко-аналітична лабораторія
по газопроводу "Торжок-Долина"
Свідоцтво № 049/2018 чинне до 18.12.2021 р. | [20 empty] | за період з 01.09.2019р. по 30.09.2019р.
Число місяця | Компонентний склад, % мол. | [11 empty] | Фізико-хімічні показники газу обчислені на основі компонентного складу, 101,325 кПа | [9 empty] | Температура точки роси вологи (Р = 3.92 МПа), °С | Температура точки роси вуглеводнів, °С | Масова концентрація сірководню, г/м3 | Масова концентрація меркаптанової сірки, г/м3 | Маса механічних домішок, г/м3
[13 empty] | Густина абсолютна, кг/м3,при 20 ºС, | Температура вимірювання/згоряння при 20/25°С
| метан, С1 | етан, С2 | пропан, С3 | ізо-бутан, і-С4 | н-бутан, н-С4 | нео-пентан, нео-С5 | ізо-пентан, і-С5 | н-пентан, н-С5 | гексани та вищі, С6+ | кисень, О2 | азот, N2 | діоксид вуглецю, CО2 |  | Теплота згоряння нижча |  |  | Теплота згоряння вища |  |  | Число Воббе вище
[14 empty] | ккал/м3 | МДж/м3 | кВт⋅год/м3 | ккал/м3 | МДж/м3 | кВт⋅год/м3 | ккал/м3 | МДж/м3 | кВт⋅год/м3
1 | [13 empty] | 8285.5643 | 34.69 | 9.6361 | 9176.4595 | 38.42 | 10.6722 | 11593.58 | 48.54 | 13.4833
2 | [13 empty] | 8285.5643 | 34.69 | 9.6361 | 9176.4595 | 38.42 | 10.6722 | 11593.58 | 48.54 | 13.4833
3 | 88.995 | 4.833 | 1.311 | 0.148 | 0.244 | 0.005 | 0.066 | 0.054 | 0.065 | 0.005 | 1.98 | 2.294 | 0.7552 | 8307.0604 | 34.78 | 9.6611 | 9200.3441 | 38.52 | 10.7 | 11617.4646 | 48.64 | 13.5111 | -6.7 | -3.1
4 | [13 empty] | 8307.0604 | 34.78 | 9.6611 | 9200.3441 | 38.52 | 10.7 | 11617.4646 | 48.64 | 13.5111
5 | [13 empty] | 8307.0604 | 34.78 | 9.6611 | 9200.3441 | 38.52 | 10.7 | 11617.4646 | 48.64 | 13.5111
6 | [13 empty] | 8307.0604 | 34.78 | 9.6611 | 9200.3441 | 38.52 | 10.7 | 11617.4646 | 48.64 | 13.5111
7 | [13 empty] | 8307.0604 | 34.78 | 9.6611 | 9200.3441 | 38.52 | 10.7 | 11617.4646 | 48.64 | 13.5111
8 | [13 empty] | 8307.0604 | 34.78 | 9.6611 | 9200.3441 | 38.52 | 10.7 | 11617.4646 | 48.64 | 13.5111
9 | [13 empty] | 8307.0604 | 34.78 | 9.6611 | 9200.3441 | 38.52 | 10.7 | 11617.4646 | 48.64 | 13.5111
10 | 89.47 | 4.796 | 1.252 | 0.142 | 0.228 | 0.005 | 0.063 | 0.051 | 0.06 | 0.005 | 1.68 | 2.248 | 0.7538 | 8283.1758 | 34.68 | 9.6333 | 9174.071 | 38.41 | 10.6694 | 11598.3569 | 48.56 | 13.4889 | -6.4 | -1.8
11 | [13 empty] | 8283.1758 | 34.68 | 9.6333 | 9174.071 | 38.41 | 10.6694 | 11598.3569 | 48.56 | 13.4889
12 | [13 empty] | 8283.1758 | 34.68 | 9.6333 | 9174.071 | 38.41 | 10.6694 | 11598.3569 | 48.56 | 13.4889 |  |  |  |  | не виявл.
13 | [13 empty] | 8283.1758 | 34.68 | 9.6333 | 9174.071 | 38.41 | 10.6694 | 11598.3569 | 48.56 | 13.4889
14 | [13 empty] | 8283.1758 | 34.68 | 9.6333 | 9174.071 | 38.41 | 10.6694 | 11598.3569 | 48.56 | 13.4889
15 | [13 empty] | 8283.1758 | 34.68 | 9.6333 | 9174.071 | 38.41 | 10.6694 | 11598.3569 | 48.56 | 13.4889
16 | [13 empty] | 8283.1758 | 34.68 | 9.6333 | 9174.071 | 38.41 | 10.6694 | 11598.3569 | 48.56 | 13.4889
17 | 89.571 | 4.754 | 1.239 | 0.136 | 0.213 | 0.005 | 0.055 | 0.043 | 0.052 | 0.005 | 1.716 | 2.211 | 0.7521 | 8271.2335 | 34.63 | 9.6194 | 9162.1287 | 38.36 | 10.6556 | 11593.58 | 48.54 | 13.4833 | -5.1 | -1.9
18 | [13 empty] | 8271.2335 | 34.63 | 9.6194 | 9162.1287 | 38.36 | 10.6556 | 11593.58 | 48.54 | 13.4833
19 | [13 empty] | 8271.2335 | 34.63 | 9.6194 | 9162.1287 | 38.36 | 10.6556 | 11593.58 | 48.54 | 13.4833 |  |  | < 0,0001 | < 0,0002
20 | [13 empty] | 8271.2335 | 34.63 | 9.6194 | 9162.1287 | 38.36 | 10.6556 | 11593.58 | 48.54 | 13.4833
21 | [13 empty] | 8271.2335 | 34.63 | 9.6194 | 9162.1287 | 38.36 | 10.6556 | 11593.58 | 48.54 | 13.4833
22 | [13 empty] | 8271.2335 | 34.63 | 9.6194 | 9162.1287 | 38.36 | 10.6556 | 11593.58 | 48.54 | 13.4833
23 | [13 empty] | 8271.2335 | 34.63 | 9.6194 | 9162.1287 | 38.36 | 10.6556 | 11593.58 | 48.54 | 13.4833
24 | 89.059 | 5.286 | 1.242 | 0.136 | 0.213 | 0.005 | 0.056 | 0.044 | 0.055 | 0.005 | 1.736 | 2.163 | 0.7557 | 8292.7296 | 34.72 | 9.6444 | 9186.0133 | 38.46 | 10.6833 | 11595.9684 | 48.55 | 13.4861 | -3.5 | -1.5
25 | [13 empty] | 8292.7296 | 34.72 | 9.6444 | 9186.0133 | 38.46 | 10.6833 | 11595.9684 | 48.55 | 13.4861
26 | [13 empty] | 8292.7296 | 34.72 | 9.6444 | 9186.0133 | 38.46 | 10.6833 | 11595.9684 | 48.55 | 13.4861
27 | [13 empty] | 8292.7296 | 34.72 | 9.6444 | 9186.0133 | 38.46 | 10.6833 | 11595.9684 | 48.55 | 13.4861
28 | [13 empty] | 8292.7296 | 34.72 | 9.6444 | 9186.0133 | 38.46 | 10.6833 | 11595.9684 | 48.55 | 13.4861
29 | [13 empty] | 8292.7296 | 34.72 | 9.6444 | 9186.0133 | 38.46 | 10.6833 | 11595.9684 | 48.55 | 13.4861
30 | [13 empty] | 8292.7296 | 34.72 | 9.6444 | 9186.0133 | 38.46 | 10.6833 | 11595.9684 | 48.55 | 13.4861
31
Рівень одоризації відповідає чинним нормативним документам | [13 empty] | 8287.905 | 34.6998 | 9.6388 | 9179.9466 | 38.4346 | 10.6763
Середньозважене значення теплоти згоряння:
| В. о. начальника Рівненського ЛВУМГ | [8 empty] | Шавлай В. С. | [9 empty] | 01.10.2019р.
[11 empty] | прізвище | [5 empty] | підпис |  |  |  | дата

## додаток
Додаток до Паспорту фізико-хімічних показників природного газу. Маршрут №231
Область | ГРС, прямий споживач | Cередньозважене значення вищої теплоти згоряння
|  | ккал/м³ | МДж/м³ | кВт*год./м³
Маршрут №231 |  | 9179.9466 | 38.4346 | 10.6763
Житомирська | Ємільчине | 9179.0629 | 38.4309 | 10.6753
Житомирська | Ігнатпіль | 9179.7078 | 38.4336 | 10.676
Житомирська | АГНКС ТОВ СВ Трансгаз | 9179.7078 | 38.4336 | 10.676
Житомирська | Бучмани | 9179.4451 | 38.4325 | 10.6757
Житомирська | Городниця | 9179.6122 | 38.4332 | 10.6759
Житомирська | Десятини | 9179.5645 | 38.433 | 10.6758
Житомирська | Коростень | 9179.1823 | 38.4314 | 10.6754
Житомирська | Кулеші | 9178.6569 | 38.4292 | 10.6748
Житомирська | Лугіни | 9179.1823 | 38.4314 | 10.6754
Житомирська | Нові Веледники | 9179.0868 | 38.431 | 10.6753
Житомирська | Новоград-Волинський | 9179.0151 | 38.4307 | 10.6752
Житомирська | Овруч | 9179.8033 | 38.434 | 10.6761
Житомирська | Олевськ | 9179.1346 | 38.4312 | 10.6753
Житомирська | Першотравневе | 9179.4212 | 38.4324 | 10.6757
Житомирська | Симаківка | 9179.4451 | 38.4325 | 10.6757
Житомирська | Симони | 9181.5708 | 38.4414 | 10.6782
Житомирська | ТОВ "Церсанiт-Iнвест" Житомир. обл. | 9180.7109 | 38.4378 | 10.6772
Житомирська | Ходаки | 9178.4419 | 38.4283 | 10.6745
Житомирська | Чижівка | 9179.1823 | 38.4314 | 10.6754
Рівненська | Корець | 9178.3702 | 38.428 | 10.6744
Хмельницька | Корчик | 9180.1377 | 38.4354 | 10.6765
Хмельницька | Міньківці | 9179.66 | 38.4334 | 10.6759
Хмельницька | Манятин | 9180.9976 | 38.439 | 10.6775
Хмельницька | Михайлючка | 9181.4752 | 38.441 | 10.6781
В. о. начальника Рівненського ЛВУМГ |  | Шавлай В. С. |  |  | 01.10.2019р.
|  | прізвище |  | підпис | дата