## паспорт
АТ "Укртрансгаз" | [5 empty] | ПАСПОРТ ФІЗИКО-ХІМІЧНИХ ПОКАЗНИКІВ ПРИРОДНОГО ГАЗУ №165 | [18 empty] | Маршрут №165
Філія "Оператор газотранспортної системи України" | [5 empty] | переданого Боярським ЛВУМГ та прийнятого АТ "Чернігівгаз", АТ "Сумигаз", ТОВ "ГАЗОВІ АВТОМОБІЛЬНІ ЗАПРАВКИ"
Олишівський п/м Боярське ЛВУМГ
Вимірювальна хіміко-аналітична лабораторія
по газопроводу "Дашава-Київ-Брянськ-Москва"
Свідоцтво № 32/2018 чинне до 12.07.2021 р. | [20 empty] | за період з 01.09.2019р. по 30.09.2019р.
Число місяця | Компонентний склад, % мол. | [11 empty] | Фізико-хімічні показники газу обчислені на основі компонентного складу, 101,325 кПа | [9 empty] | Температура точки роси вологи (Р = 3.92 МПа), °С | Температура точки роси вуглеводнів, °С | Масова концентрація сірководню, г/м3 | Масова концентрація меркаптанової сірки, г/м3 | Маса механічних домішок, г/м3
[13 empty] | Густина абсолютна, кг/м3,при 20 ºС, | Температура вимірювання/згоряння при 20/25°С
| метан, С1 | етан, С2 | пропан, С3 | ізо-бутан, і-С4 | н-бутан, н-С4 | нео-пентан, нео-С5 | ізо-пентан, і-С5 | н-пентан, н-С5 | гексани та вищі, С6+ | кисень, О2 | азот, N2 | діоксид вуглецю, CО2 |  | Теплота згоряння нижча |  |  | Теплота згоряння вища |  |  | Число Воббе вище
[14 empty] | ккал/м3 | МДж/м3 | кВт⋅год/м3 | ккал/м3 | МДж/м3 | кВт⋅год/м3 | ккал/м3 | МДж/м3 | кВт⋅год/м3
1 | [13 empty] | 8230.6297 | 34.46 | 9.5722 | 9114.3595 | 38.16 | 10.6 | 11469.3801 | 48.02 | 13.3389
2 | [13 empty] | 8230.6297 | 34.46 | 9.5722 | 9114.3595 | 38.16 | 10.6 | 11469.3801 | 48.02 | 13.3389
3 | [13 empty] | 8230.6297 | 34.46 | 9.5722 | 9114.3595 | 38.16 | 10.6 | 11469.3801 | 48.02 | 13.3389
4 | 88.8068 | 5.2028 | 1.2023 | 0.1268 | 0.1961 | 0.0042 | 0.0521 | 0.0432 | 0.0738 | 0.0037 | 1.6065 | 2.6817 | 0.7624 | 8223.4643 | 34.43 | 9.5639 | 9107.1942 | 38.13 | 10.5917 | 11447.884 | 47.93 | 13.3139 | -8 | -5.8 | 0,0000 | 0,0002 | відсутні
5 | [13 empty] | 8223.4643 | 34.43 | 9.5639 | 9107.1942 | 38.13 | 10.5917 | 11447.884 | 47.93 | 13.3139
6 | [13 empty] | 8223.4643 | 34.43 | 9.5639 | 9107.1942 | 38.13 | 10.5917 | 11447.884 | 47.93 | 13.3139
7 | [13 empty] | 8223.4643 | 34.43 | 9.5639 | 9107.1942 | 38.13 | 10.5917 | 11447.884 | 47.93 | 13.3139
8 | [13 empty] | 8223.4643 | 34.43 | 9.5639 | 9107.1942 | 38.13 | 10.5917 | 11447.884 | 47.93 | 13.3139
9 | [13 empty] | 8223.4643 | 34.43 | 9.5639 | 9107.1942 | 38.13 | 10.5917 | 11447.884 | 47.93 | 13.3139
10 | [13 empty] | 8223.4643 | 34.43 | 9.5639 | 9107.1942 | 38.13 | 10.5917 | 11447.884 | 47.93 | 13.3139
11 | 88.825 | 5.1906 | 1.2009 | 0.1265 | 0.195 | 0.0041 | 0.0518 | 0.0427 | 0.0752 | 0.004 | 1.6092 | 2.675 | 0.7622 | 8223.4643 | 34.43 | 9.5639 | 9107.1942 | 38.13 | 10.5917 | 11447.884 | 47.93 | 13.3139 | -8 | -5.8 | 0,0000 | 0,0002 | відсутні
12 | [13 empty] | 8223.4643 | 34.43 | 9.5639 | 9107.1942 | 38.13 | 10.5917 | 11447.884 | 47.93 | 13.3139
13 | [13 empty] | 8223.4643 | 34.43 | 9.5639 | 9107.1942 | 38.13 | 10.5917 | 11447.884 | 47.93 | 13.3139
14 | [13 empty] | 8223.4643 | 34.43 | 9.5639 | 9107.1942 | 38.13 | 10.5917 | 11447.884 | 47.93 | 13.3139
15 | [13 empty] | 8223.4643 | 34.43 | 9.5639 | 9107.1942 | 38.13 | 10.5917 | 11447.884 | 47.93 | 13.3139
16 | [13 empty] | 8223.4643 | 34.43 | 9.5639 | 9107.1942 | 38.13 | 10.5917 | 11447.884 | 47.93 | 13.3139
17 | [13 empty] | 8223.4643 | 34.43 | 9.5639 | 9107.1942 | 38.13 | 10.5917 | 11447.884 | 47.93 | 13.3139
18 | 88.8865 | 5.1913 | 1.1764 | 0.1274 | 0.1988 | 0.0042 | 0.054 | 0.0447 | 0.0796 | 0.0033 | 1.6244 | 2.6094 | 0.7615 | 8228.2413 | 34.45 | 9.5694 | 9111.9711 | 38.15 | 10.5972 | 11459.8263 | 47.98 | 13.3278 | -8 | -5.8 | 0,0000 | 0,0002 | відсутні
19 | [13 empty] | 8228.2413 | 34.45 | 9.5694 | 9111.9711 | 38.15 | 10.5972 | 11459.8263 | 47.98 | 13.3278
20 | [13 empty] | 8228.2413 | 34.45 | 9.5694 | 9111.9711 | 38.15 | 10.5972 | 11459.8263 | 47.98 | 13.3278
21 | [13 empty] | 8228.2413 | 34.45 | 9.5694 | 9111.9711 | 38.15 | 10.5972 | 11459.8263 | 47.98 | 13.3278
22 | [13 empty] | 8228.2413 | 34.45 | 9.5694 | 9111.9711 | 38.15 | 10.5972 | 11459.8263 | 47.98 | 13.3278
23 | [13 empty] | 8228.2413 | 34.45 | 9.5694 | 9111.9711 | 38.15 | 10.5972 | 11459.8263 | 47.98 | 13.3278
24 | [13 empty] | 8228.2413 | 34.45 | 9.5694 | 9111.9711 | 38.15 | 10.5972 | 11459.8263 | 47.98 | 13.3278
25 | 89.0724 | 5.1103 | 1.1347 | 0.1242 | 0.1925 | 0.0042 | 0.0533 | 0.0443 | 0.0826 | 0.0044 | 1.6116 | 2.5655 | 0.7599 | 8221.0759 | 34.42 | 9.5611 | 9104.8057 | 38.12 | 10.5889 | 11462.2147 | 47.99 | 13.3306 | -8.4 | -6 | 0,0000 | 0,0002 | відсутні
26 | [13 empty] | 8221.0759 | 34.42 | 9.5611 | 9104.8057 | 38.12 | 10.5889 | 11462.2147 | 47.99 | 13.3306
27 | [13 empty] | 8221.0759 | 34.42 | 9.5611 | 9104.8057 | 38.12 | 10.5889 | 11462.2147 | 47.99 | 13.3306
28 | [13 empty] | 8221.0759 | 34.42 | 9.5611 | 9104.8057 | 38.12 | 10.5889 | 11462.2147 | 47.99 | 13.3306
29 | [13 empty] | 8221.0759 | 34.42 | 9.5611 | 9104.8057 | 38.12 | 10.5889 | 11462.2147 | 47.99 | 13.3306
30 | [13 empty] | 8221.0759 | 34.42 | 9.5611 | 9104.8057 | 38.12 | 10.5889 | 11462.2147 | 47.99 | 13.3306
31
Рівень одоризації відповідає чинним нормативним документам | [13 empty] | 8224.7541 | 34.4354 | 9.5654 | 9108.4839 | 38.1354 | 10.5932
Середньозважене значення теплоти згоряння:
| В.о. начальника Боярського ЛВУМГ | [8 empty] | Шутішин В.О. | [10 empty] | 2019-10-01
[11 empty] | прізвище | [5 empty] | підпис |  |  |  | дата

## додаток
Додаток до Паспорту фізико-хімічних показників природного газу. Маршрут №165
Область | ГРС, прямий споживач | Cередньозважене значення вищої теплоти згоряння
|  | ккал/м³ | МДж/м³ | кВт*год./м³
Маршрут №165 |  | 9108.4839 | 38.1354 | 10.5932
Сумська | АГНКС ТОВ "ГАЗ" м.Шостка | 9108.5795 | 38.1358 | 10.5933
Сумська | АГНКС Шостка-1 | 9108.5317 | 38.1356 | 10.5932
Чернігівська | Іванівка (Семен. р-н) | 9108.6034 | 38.1359 | 10.5933
Чернігівська | Буда-Вороб`ївська | 9108.4123 | 38.1351 | 10.5931
Чернігівська | Горбове | 9108.2929 | 38.1346 | 10.5929
Чернігівська | Жадове | 9108.4123 | 38.1351 | 10.5931
Чернігівська | Забарівка | 9108.4362 | 38.1352 | 10.5931
Чернігівська | Кірове/ Троїцьке | 9108.5556 | 38.1357 | 10.5933
Чернігівська | Корюківка | 9108.6989 | 38.1363 | 10.5934
Чернігівська | Костобобрів | 9108.4362 | 38.1352 | 10.5931
Чернігівська | Машеве | 9108.4362 | 38.1352 | 10.5931
Чернігівська | Н.Сіверський | 9108.4362 | 38.1352 | 10.5931
Чернігівська | Наумівка | 9108.3406 | 38.1348 | 10.593
Чернігівська | Олександрівка | 9108.3406 | 38.1348 | 10.593
Чернігівська | Печенюги | 9108.4362 | 38.1352 | 10.5931
Чернігівська | Радомка | 9108.4601 | 38.1353 | 10.5931
Чернігівська | Семенівка | 9108.3884 | 38.135 | 10.5931
Чернігівська | Сядрине | 9107.7435 | 38.1323 | 10.5923
Чернігівська | Хотіївка | 9108.4601 | 38.1353 | 10.5931
В.о. начальника Боярського ЛВУМГ |  | Шутішин В.О. |  |  | 2019-10-01
|  | прізвище |  | підпис | дата