## паспорт
АТ "Укртрансгаз" | [5 empty] | ПАСПОРТ ФІЗИКО-ХІМІЧНИХ ПОКАЗНИКІВ ПРИРОДНОГО ГАЗУ №401 | [18 empty] | Маршрут №401
Філія "Оператор газотранспортної системи України" | [5 empty] | переданого Богородчанським ЛВУМГ та прийнятого АТ "Івано-Франківськгаз", ПрАТ "Тернопільгаз"
Богородчанське ЛВУМГ
Вимірювальна хіміко-аналітична лабораторія
по газопроводу "Уренгой-Помари-Ужгород" (УПУ)
Свідоцтво № ІФ 164 чинне до 04.12.2021 р. | [20 empty] | за період з 01.09.2019р. по 30.09.2019р.
Число місяця | Компонентний склад, % мол. | [11 empty] | Фізико-хімічні показники газу обчислені на основі компонентного складу, 101,325 кПа | [9 empty] | Температура точки роси вологи (Р = 3.92 МПа), °С | Температура точки роси вуглеводнів, °С | Масова концентрація сірководню, г/м3 | Масова концентрація меркаптанової сірки, г/м3 | Маса механічних домішок, г/м3
[13 empty] | Густина абсолютна, кг/м3,при 20 ºС, | Температура вимірювання/згоряння при 20/25°С
| метан, С1 | етан, С2 | пропан, С3 | ізо-бутан, і-С4 | н-бутан, н-С4 | нео-пентан, нео-С5 | ізо-пентан, і-С5 | н-пентан, н-С5 | гексани та вищі, С6+ | кисень, О2 | азот, N2 | діоксид вуглецю, CО2 |  | Теплота згоряння нижча |  |  | Теплота згоряння вища |  |  | Число Воббе вище
[14 empty] | ккал/м3 | МДж/м3 | кВт⋅год/м3 | ккал/м3 | МДж/м3 | кВт⋅год/м3 | ккал/м3 | МДж/м3 | кВт⋅год/м3
1 | [13 empty] | 8201.7055 | 34.3389 | 9.5386 | 9090.2122 | 38.0589 | 10.5719 | 11918.4582 | 49.9002 | 13.8612
2 | [13 empty] | 8201.7055 | 34.3389 | 9.5386 | 9090.2122 | 38.0589 | 10.5719 | 11918.4582 | 49.9002 | 13.8612 | -16.8
3 | [13 empty] | 8201.7055 | 34.3389 | 9.5386 | 9090.2122 | 38.0589 | 10.5719 | 11918.4582 | 49.9002 | 13.8612 | -17.6
4 | 95.7841 | 2.345 | 0.735 | 0.1128 | 0.1108 | 0.0018 | 0.0209 | 0.0145 | 0.0117 | 0.0028 | 0.6498 | 0.2108 | 0.7014 | 8207.3422 | 34.3625 | 9.5451 | 9096.2073 | 38.084 | 10.5789 | 11919.4852 | 49.9045 | 13.8624 | -17.5 | -12.8
5 | [13 empty] | 8207.3422 | 34.3625 | 9.5451 | 9096.2073 | 38.084 | 10.5789 | 11919.4852 | 49.9045 | 13.8624 | -17.3
6 | [13 empty] | 8207.3422 | 34.3625 | 9.5451 | 9096.2073 | 38.084 | 10.5789 | 11919.4852 | 49.9045 | 13.8624 | -17.1
7 | [13 empty] | 8207.3422 | 34.3625 | 9.5451 | 9096.2073 | 38.084 | 10.5789 | 11919.4852 | 49.9045 | 13.8624
8 | [13 empty] | 8207.3422 | 34.3625 | 9.5451 | 9096.2073 | 38.084 | 10.5789 | 11919.4852 | 49.9045 | 13.8624
9 | [13 empty] | 8207.3422 | 34.3625 | 9.5451 | 9096.2073 | 38.084 | 10.5789 | 11919.4852 | 49.9045 | 13.8624 | -17.7
10 | [13 empty] | 8207.3422 | 34.3625 | 9.5451 | 9096.2073 | 38.084 | 10.5789 | 11919.4852 | 49.9045 | 13.8624 | -17.6
11 | 95.5288 | 2.526 | 0.8029 | 0.1214 | 0.119 | 0.0018 | 0.0216 | 0.0156 | 0.0121 | 0.0027 | 0.6306 | 0.2175 | 0.7036 | 8231.8001 | 34.4649 | 9.5736 | 9122.4325 | 38.1938 | 10.6094 | 11935.2013 | 49.9703 | 13.8806 | -18.2 | -13.6
12 | [13 empty] | 8231.8001 | 34.4649 | 9.5736 | 9122.4325 | 38.1938 | 10.6094 | 11935.2013 | 49.9703 | 13.8806 | -18.6
13 | [13 empty] | 8231.8001 | 34.4649 | 9.5736 | 9122.4325 | 38.1938 | 10.6094 | 11935.2013 | 49.9703 | 13.8806 | -18.8
14 | [13 empty] | 8231.8001 | 34.4649 | 9.5736 | 9122.4325 | 38.1938 | 10.6094 | 11935.2013 | 49.9703 | 13.8806
15 | [13 empty] | 8231.8001 | 34.4649 | 9.5736 | 9122.4325 | 38.1938 | 10.6094 | 11935.2013 | 49.9703 | 13.8806
16 | [13 empty] | 8231.8001 | 34.4649 | 9.5736 | 9122.4325 | 38.1938 | 10.6094 | 11935.2013 | 49.9703 | 13.8806 | -18.4
17 | [13 empty] | 8231.8001 | 34.4649 | 9.5736 | 9122.4325 | 38.1938 | 10.6094 | 11935.2013 | 49.9703 | 13.8806 | -19
18 | 95.4934 | 2.5528 | 0.8076 | 0.1213 | 0.1196 | 0.0017 | 0.0225 | 0.0144 | 0.0127 | 0.0033 | 0.6294 | 0.2213 | 0.7039 | 8233.9974 | 34.4741 | 9.5761 | 9124.7732 | 38.2036 | 10.6121 | 11935.9417 | 49.9734 | 13.8815 | -18.3 | -12.2
19 | [13 empty] | 8233.9974 | 34.4741 | 9.5761 | 9124.7732 | 38.2036 | 10.6121 | 11935.9417 | 49.9734 | 13.8815 | -18.9 |  | 0,000116 | 0,000104 | 0,0000
20 | [13 empty] | 8233.9974 | 34.4741 | 9.5761 | 9124.7732 | 38.2036 | 10.6121 | 11935.9417 | 49.9734 | 13.8815 | -18.6
21 | [13 empty] | 8233.9974 | 34.4741 | 9.5761 | 9124.7732 | 38.2036 | 10.6121 | 11935.9417 | 49.9734 | 13.8815
22 | [13 empty] | 8233.9974 | 34.4741 | 9.5761 | 9124.7732 | 38.2036 | 10.6121 | 11935.9417 | 49.9734 | 13.8815
23 | [13 empty] | 8233.9974 | 34.4741 | 9.5761 | 9124.7732 | 38.2036 | 10.6121 | 11935.9417 | 49.9734 | 13.8815 | -19.9
24 | [13 empty] | 8233.9974 | 34.4741 | 9.5761 | 9124.7732 | 38.2036 | 10.6121 | 11935.9417 | 49.9734 | 13.8815 | -19.3
25 | 94.9374 | 2.9625 | 0.9059 | 0.1313 | 0.1285 | 0.0016 | 0.023 | 0.0166 | 0.0143 | 0.0022 | 0.6367 | 0.24 | 0.7082 | 8274.5057 | 34.6437 | 9.6233 | 9168.076 | 38.3849 | 10.6625 | 11956.5541 | 50.0597 | 13.9055 | -19.6 | -13.7
26 | [13 empty] | 8274.5057 | 34.6437 | 9.6233 | 9168.076 | 38.3849 | 10.6625 | 11956.5541 | 50.0597 | 13.9055 | -18.8
27 | [13 empty] | 8274.5057 | 34.6437 | 9.6233 | 9168.076 | 38.3849 | 10.6625 | 11956.5541 | 50.0597 | 13.9055 | -19.1
28 | [13 empty] | 8274.5057 | 34.6437 | 9.6233 | 9168.076 | 38.3849 | 10.6625 | 11956.5541 | 50.0597 | 13.9055
29 | [13 empty] | 8274.5057 | 34.6437 | 9.6233 | 9168.076 | 38.3849 | 10.6625 | 11956.5541 | 50.0597 | 13.9055
30 | [13 empty] | 8274.5057 | 34.6437 | 9.6233 | 9168.076 | 38.3849 | 10.6625 | 11956.5541 | 50.0597 | 13.9055 | -19.2
31
Рівень одоризації відповідає чинним нормативним документам | [13 empty] | 8235.8604 | 34.4819 | 9.5783 | 9126.7556 | 38.2119 | 10.6144
Середньозважене значення теплоти згоряння:
| В.о. начальника Богородчанського ЛВУМГ | [8 empty] | Басистюк В.С. | [10 empty] | 2019-10-01
[11 empty] | прізвище | [5 empty] | підпис |  |  |  | дата

## додаток
Додаток до Паспорту фізико-хімічних показників природного газу. Маршрут №401
Область | ГРС, прямий споживач | Cередньозважене значення вищої теплоти згоряння
|  | ккал/м³ | МДж/м³ | кВт*год./м³
Маршрут №401 |  | 9126.7556 | 38.2119 | 10.6144
Івано-Франківська | ГРС Богородчани | 9126.063 | 38.209 | 10.6136
Івано-Франківська | ГРС с.Живачів | 9124.5344 | 38.2026 | 10.6118
Івано-Франківська | ГРС с.Михальче | 9124.606 | 38.2029 | 10.6119
Івано-Франківська | ГРС с.Обертин | 9124.3433 | 38.2018 | 10.6116
Івано-Франківська | ГРС с.Чернелиця | 9124.6538 | 38.2031 | 10.612
Тернопільська | ГРС Торське | 9123.1013 | 38.1966 | 10.6102
Тернопільська | ГРС Шутроминці | 9125.0121 | 38.2046 | 10.6124
Тернопільська | ГРС м.Борщів | 9127.7827 | 38.2162 | 10.6156
Тернопільська | ГРС м.Заліщики | 9127.9976 | 38.2171 | 10.6159
Тернопільська | ГРС с.Колиндяни | 9124.7016 | 38.2033 | 10.612
Тернопільська | ГРС с.Товсте | 9127.7827 | 38.2162 | 10.6156
В.о. начальника Богородчанського ЛВУМГ |  | Басистюк В.С. |  |  | 2019-10-01
|  | прізвище |  | підпис | дата