## паспорт
АТ "Укртрансгаз" | [5 empty] | ПАСПОРТ ФІЗИКО-ХІМІЧНИХ ПОКАЗНИКІВ ПРИРОДНОГО ГАЗУ №139 | [18 empty] | Маршрут №139
Філія "Оператор газотранспортної системи України" | [5 empty] | переданого Диканським ЛВУМГ та прийнятого АТ "Харківгаз"
Диканський п/м Диканське ЛВУМГ
Вимірювальна хіміко-аналітична лабораторія
по газопрводу-відводу ГРС Олексіївка, точка відбору проб - ГРС Олексіївка (Дублянка, Н.Іванівка)
Свідоцтво № 092-18 чинне до 28.12.2021 р. | [20 empty] | за період з 01.09.2019р. по 30.09.2019р.
Число місяця | Компонентний склад, % мол. | [11 empty] | Фізико-хімічні показники газу обчислені на основі компонентного складу, 101,325 кПа | [9 empty] | Температура точки роси вологи (Р = 3.92 МПа), °С | Температура точки роси вуглеводнів, °С | Масова концентрація сірководню, г/м3 | Масова концентрація меркаптанової сірки, г/м3 | Маса механічних домішок, г/м3
[13 empty] | Густина абсолютна, кг/м3,при 20 ºС, | Температура вимірювання/згоряння при 20/25°С
| метан, С1 | етан, С2 | пропан, С3 | ізо-бутан, і-С4 | н-бутан, н-С4 | нео-пентан, нео-С5 | ізо-пентан, і-С5 | н-пентан, н-С5 | гексани та вищі, С6+ | кисень, О2 | азот, N2 | діоксид вуглецю, CО2 |  | Теплота згоряння нижча |  |  | Теплота згоряння вища |  |  | Число Воббе вище
[14 empty] | ккал/м3 | МДж/м3 | кВт⋅год/м3 | ккал/м3 | МДж/м3 | кВт⋅год/м3 | ккал/м3 | МДж/м3 | кВт⋅год/м3
1 | [13 empty] | 8347.2343 | 34.9482 | 9.7078 | 9241.3061 | 38.6915 | 10.7476 | 11544.2583 | 48.3335 | 13.426
2 | [13 empty] | 8347.2343 | 34.9482 | 9.7078 | 9241.3061 | 38.6915 | 10.7476 | 11544.2583 | 48.3335 | 13.426
3 | [13 empty] | 8347.2343 | 34.9482 | 9.7078 | 9241.3061 | 38.6915 | 10.7476 | 11544.2583 | 48.3335 | 13.426
4 | [13 empty] | 8347.2343 | 34.9482 | 9.7078 | 9241.3061 | 38.6915 | 10.7476 | 11544.2583 | 48.3335 | 13.426
5 | 89.3082 | 4.5748 | 1.3408 | 0.189 | 0.3236 | 0.0038 | 0.1062 | 0.0984 | 0.2674 | 0.0019 | 0.3935 | 3.3923 | 0.7742 | 8364.7895 | 35.0217 | 9.7283 | 9260.0078 | 38.7698 | 10.7694 | 11550.2056 | 48.3584 | 13.4329 | 24.4 | 21.5
6 | [13 empty] | 8364.7895 | 35.0217 | 9.7283 | 9260.0078 | 38.7698 | 10.7694 | 11550.2056 | 48.3584 | 13.4329
7 | [13 empty] | 8364.7895 | 35.0217 | 9.7283 | 9260.0078 | 38.7698 | 10.7694 | 11550.2056 | 48.3584 | 13.4329
8 | [13 empty] | 8364.7895 | 35.0217 | 9.7283 | 9260.0078 | 38.7698 | 10.7694 | 11550.2056 | 48.3584 | 13.4329
9 | [13 empty] | 8364.7895 | 35.0217 | 9.7283 | 9260.0078 | 38.7698 | 10.7694 | 11550.2056 | 48.3584 | 13.4329
10 | 89.6601 | 4.3846 | 1.2897 | 0.1809 | 0.3115 | 0.0039 | 0.1002 | 0.0942 | 0.2614 | 0.0013 | 0.3646 | 3.3475 | 0.771 | 8344.3681 | 34.9362 | 9.7045 | 9238.3445 | 38.6791 | 10.7442 | 11546.7901 | 48.3441 | 13.4289 | 17 | 18.7
11 | [13 empty] | 8344.3681 | 34.9362 | 9.7045 | 9238.3445 | 38.6791 | 10.7442 | 11546.7901 | 48.3441 | 13.4289
12 | [13 empty] | 8344.3681 | 34.9362 | 9.7045 | 9238.3445 | 38.6791 | 10.7442 | 11546.7901 | 48.3441 | 13.4289
13 | [13 empty] | 8344.3681 | 34.9362 | 9.7045 | 9238.3445 | 38.6791 | 10.7442 | 11546.7901 | 48.3441 | 13.4289
14 | [13 empty] | 8344.3681 | 34.9362 | 9.7045 | 9238.3445 | 38.6791 | 10.7442 | 11546.7901 | 48.3441 | 13.4289
15 | [13 empty] | 8344.3681 | 34.9362 | 9.7045 | 9238.3445 | 38.6791 | 10.7442 | 11546.7901 | 48.3441 | 13.4289
16 | [13 empty] | 8344.3681 | 34.9362 | 9.7045 | 9238.3445 | 38.6791 | 10.7442 | 11546.7901 | 48.3441 | 13.4289
17 | 89.8172 | 4.2649 | 1.2439 | 0.1766 | 0.3028 | 0.0037 | 0.0981 | 0.0924 | 0.2314 | 0.0033 | 0.3869 | 3.3788 | 0.769 | 8314.0347 | 34.8092 | 9.6692 | 9205.6703 | 38.5423 | 10.7062 | 11520.6126 | 48.2345 | 13.3985 | 22.9 | 20.1
18 | [13 empty] | 8314.0347 | 34.8092 | 9.6692 | 9205.6703 | 38.5423 | 10.7062 | 11520.6126 | 48.2345 | 13.3985
19 | [13 empty] | 8314.0347 | 34.8092 | 9.6692 | 9205.6703 | 38.5423 | 10.7062 | 11520.6126 | 48.2345 | 13.3985
20 | [13 empty] | 8314.0347 | 34.8092 | 9.6692 | 9205.6703 | 38.5423 | 10.7062 | 11520.6126 | 48.2345 | 13.3985
21 | [13 empty] | 8314.0347 | 34.8092 | 9.6692 | 9205.6703 | 38.5423 | 10.7062 | 11520.6126 | 48.2345 | 13.3985
22 | [13 empty] | 8314.0347 | 34.8092 | 9.6692 | 9205.6703 | 38.5423 | 10.7062 | 11520.6126 | 48.2345 | 13.3985
23 | [13 empty] | 8314.0347 | 34.8092 | 9.6692 | 9205.6703 | 38.5423 | 10.7062 | 11520.6126 | 48.2345 | 13.3985
24 | [13 empty] | 8314.0347 | 34.8092 | 9.6692 | 9205.6703 | 38.5423 | 10.7062 | 11520.6126 | 48.2345 | 13.3985
25 | 89.3137 | 4.6422 | 1.3984 | 0.1951 | 0.3393 | 0.0038 | 0.107 | 0.1006 | 0.2153 | 0.0012 | 0.3757 | 3.3077 | 0.7731 | 8373.1013 | 35.0565 | 9.7379 | 9269.2033 | 38.8083 | 10.7801 | 11569.767 | 48.4403 | 13.4556
26 | [13 empty] | 8373.1013 | 35.0565 | 9.7379 | 9269.2033 | 38.8083 | 10.7801 | 11569.767 | 48.4403 | 13.4556 |  |  | 0,00013 | 0,00015 | відсутні
27 | [13 empty] | 8373.1013 | 35.0565 | 9.7379 | 9269.2033 | 38.8083 | 10.7801 | 11569.767 | 48.4403 | 13.4556
28 | [13 empty] | 8373.1013 | 35.0565 | 9.7379 | 9269.2033 | 38.8083 | 10.7801 | 11569.767 | 48.4403 | 13.4556
29 | [13 empty] | 8373.1013 | 35.0565 | 9.7379 | 9269.2033 | 38.8083 | 10.7801 | 11569.767 | 48.4403 | 13.4556
30 | [13 empty] | 8373.1013 | 35.0565 | 9.7379 | 9269.2033 | 38.8083 | 10.7801 | 11569.767 | 48.4403 | 13.4556
31
[14 empty] | 8366.2464 | 35.0278 | 9.7299 | 9261.823 | 38.7774 | 10.7715
Середньозважене значення теплоти згоряння:
| В.о. начальника Диканського ЛВУМГ | [8 empty] | Горшковоз С.О. | [10 empty] | .10.2019
[11 empty] | прізвище | [5 empty] | підпис |  |  |  | дата

## додаток
Додаток до Паспорту фізико-хімічних показників природного газу. Маршрут №139
Область | ГРС, прямий споживач | Cередньозважене значення вищої теплоти згоряння
|  | ккал/м³ | МДж/м³ | кВт*год./м³
Маршрут №139 |  | 9261.823 | 38.7774 | 10.7715
Харківська | ГРС Олексіївка - Дублянка | 9239.6342 | 38.6845 | 10.7457
Харківська | ГРС Олексіївка - Новоіванівка | 9265.1907 | 38.7915 | 10.7754
В.о. начальника Диканського ЛВУМГ |  | Горшковоз С.О. |  |  | .10.2019
|  | прізвище |  | підпис | дата