## паспорт
[6 empty] | ПАСПОРТ ФІЗИКО-ХІМІЧНИХ ПОКАЗНИКІВ ПРИРОДНОГО ГАЗУ №600 | [18 empty] | Маршрут №600
переданого Харківським ЛВУМГ та прийнятого АТ "Харківгаз"
Первомайський п/м Харківське ЛВУМГ
Вимірювальна хіміко-аналітична лабораторія
Свідоцтво № 01-0142/2018 чинне до 07.12.2021 р. | [20 empty] | за період з 01.09.2019р. по 30.09.2019р.
Число місяця | Компонентний склад, % мол. | [11 empty] | Фізико-хімічні показники газу обчислені на основі компонентного складу, 101,325 кПа | [9 empty] | Температура точки роси вологи (Р = 3.92 МПа), °С | Температура точки роси вуглеводнів, °С | Масова концентрація сірководню, г/м3 | Масова концентрація меркаптанової сірки, г/м3 | Маса механічних домішок, г/м3
[13 empty] | Густина абсолютна, кг/м3,при 20 ºС, | Температура вимірювання/згоряння при 20/25°С
| метан, С1 | етан, С2 | пропан, С3 | ізо-бутан, і-С4 | н-бутан, н-С4 | нео-пентан, нео-С5 | ізо-пентан, і-С5 | н-пентан, н-С5 | гексани та вищі, С6+ | кисень, О2 | азот, N2 | діоксид вуглецю, CО2 |  | Теплота згоряння нижча |  |  | Теплота згоряння вища |  |  | Число Воббе вище
[14 empty] | ккал/м3 | МДж/м3 | кВт⋅год/м3 | ккал/м3 | МДж/м3 | кВт⋅год/м3 | ккал/м3 | МДж/м3 | кВт⋅год/м3
1 | [13 empty] | 8137.4798 | 34.07 | 9.4639 | 9023.5981 | 37.78 | 10.4944 | 11873.0297 | 49.71 | 13.8083
2 | 96.3866 | 1.8691 | 0.5636 | 0.0858 | 0.0873 | 0.0011 | 0.0166 | 0.0122 | 0.0096 | 0.0051 | 0.8039 | 0.159 | 0.6957 | 8137.4798 | 34.07 | 9.4639 | 9023.5981 | 37.78 | 10.4944 | 11873.0297 | 49.71 | 13.8083 | -21.6 | -19.3
3 | 96.4676 | 1.8724 | 0.5716 | 0.0891 | 0.0877 | 0.0012 | 0.0131 | 0.011 | 0.0081 | 0.0045 | 0.7353 | 0.1383 | 0.6951 | 8144.6452 | 34.1 | 9.4722 | 9033.1519 | 37.82 | 10.5056 | 11889.7489 | 49.78 | 13.8278 | -21.2 | -18.4
4 | 96.4579 | 1.8693 | 0.5739 | 0.0883 | 0.0872 | 0.0013 | 0.016 | 0.0114 | 0.0091 | 0.0046 | 0.7453 | 0.1357 | 0.6953 | 8144.6452 | 34.1 | 9.4722 | 9033.1519 | 37.82 | 10.5056 | 11889.7489 | 49.78 | 13.8278 | -23.9 | -20.8
5 | 96.4027 | 1.8855 | 0.5752 | 0.0895 | 0.0894 | 0.0014 | 0.017 | 0.0121 | 0.0096 | 0.0049 | 0.7752 | 0.1375 | 0.6956 | 8144.6452 | 34.1 | 9.4722 | 9033.1519 | 37.82 | 10.5056 | 11884.972 | 49.76 | 13.8222 | -22.5 | -19.7
6 | 96.6247 | 1.7888 | 0.5512 | 0.086 | 0.0852 | 0.0012 | 0.0164 | 0.0117 | 0.0095 | 0.0044 | 0.6919 | 0.129 | 0.6941 | 8139.8683 | 34.08 | 9.4667 | 9028.375 | 37.8 | 10.5 | 11894.5258 | 49.8 | 13.8333 | -16.5 | -7.1
7 | [13 empty] | 8139.8683 | 34.08 | 9.4667 | 9028.375 | 37.8 | 10.5 | 11894.5258 | 49.8 | 13.8333
8 | [13 empty] | 8139.8683 | 34.08 | 9.4667 | 9028.375 | 37.8 | 10.5 | 11894.5258 | 49.8 | 13.8333
9 | 96.5064 | 1.8357 | 0.566 | 0.0884 | 0.0889 | 0.0013 | 0.0171 | 0.0122 | 0.0102 | 0.0043 | 0.7326 | 0.1371 | 0.695 | 8144.6452 | 34.1 | 9.4722 | 9030.7635 | 37.81 | 10.5028 | 11889.7489 | 49.78 | 13.8278 | -17.9 | -12.5 |  |  | відсутні
10 | 96.428 | 1.8792 | 0.5692 | 0.088 | 0.0874 | 0.0012 | 0.0165 | 0.0118 | 0.0094 | 0.0069 | 0.7613 | 0.141 | 0.6954 | 8142.2567 | 34.09 | 9.4694 | 9030.7635 | 37.81 | 10.5028 | 11884.972 | 49.76 | 13.8222 | -18.7 | -13.1
11 | 96.1863 | 2.0276 | 0.6235 | 0.0959 | 0.0948 | 0.0012 | 0.0178 | 0.0128 | 0.0102 | 0.0047 | 0.7747 | 0.1504 | 0.6975 | 8161.3644 | 34.17 | 9.4917 | 9049.8712 | 37.89 | 10.525 | 11894.5258 | 49.8 | 13.8333 | -19 | -11.7
12 | [13 empty] | 8161.3644 | 34.17 | 9.4917 | 9049.8712 | 37.89 | 10.525 | 11894.5258 | 49.8 | 13.8333
13 | 96.0817 | 2.077 | 0.6371 | 0.0992 | 0.0986 | 0.0013 | 0.0185 | 0.0131 | 0.0103 | 0.0048 | 0.7999 | 0.1584 | 0.6983 | 8163.7529 | 34.18 | 9.4944 | 9054.6481 | 37.91 | 10.5306 | 11892.1374 | 49.79 | 13.8306 | -11.5 | -6.8
14 | [13 empty] | 8163.7529 | 34.18 | 9.4944 | 9054.6481 | 37.91 | 10.5306 | 11892.1374 | 49.79 | 13.8306
15 | [13 empty] | 8163.7529 | 34.18 | 9.4944 | 9054.6481 | 37.91 | 10.5306 | 11892.1374 | 49.79 | 13.8306
16 | 96.1862 | 2.0456 | 0.6236 | 0.0961 | 0.0948 | 0.0014 | 0.0177 | 0.0127 | 0.0096 | 0.0046 | 0.7546 | 0.1532 | 0.6975 | 8163.7529 | 34.18 | 9.4944 | 9052.2596 | 37.9 | 10.5278 | 11896.9143 | 49.81 | 13.8361 | -11.9 | -4.8
17 | 96.2064 | 2.017 | 0.6172 | 0.0947 | 0.0941 | 0.0013 | 0.0178 | 0.0125 | 0.0106 | 0.0049 | 0.7742 | 0.1493 | 0.6973 | 8158.9759 | 34.16 | 9.4889 | 9047.4827 | 37.88 | 10.5222 | 11892.1374 | 49.79 | 13.8306 | -12.8 | -5
18 | 96.1053 | 2.0633 | 0.6302 | 0.0978 | 0.0974 | 0.0013 | 0.0184 | 0.013 | 0.0105 | 0.005 | 0.7991 | 0.1588 | 0.6981 | 8161.3644 | 34.17 | 9.4917 | 9052.2596 | 37.9 | 10.5278 | 11889.7489 | 49.78 | 13.8278 | -10.4 | -3.1
19 | 95.3633 | 2.581 | 0.7534 | 0.1015 | 0.097 | 0.0013 | 0.0172 | 0.0123 | 0.0111 | 0.0049 | 0.8784 | 0.1786 | 0.7032 | 8201.9682 | 34.34 | 9.5389 | 9095.2519 | 38.08 | 10.5778 | 11901.6912 | 49.83 | 13.8417 | -23.1 | -18.1
20 | 94.3289 | 3.3376 | 0.8993 | 0.1056 | 0.1032 | 0.0011 | 0.018 | 0.0128 | 0.0167 | 0.0051 | 0.9576 | 0.2141 | 0.7106 | 8261.6797 | 34.59 | 9.6083 | 9159.7403 | 38.35 | 10.6528 | 11923.1873 | 49.92 | 13.8667 | -21.7 | -18.5
21 | [13 empty] | 8261.6797 | 34.59 | 9.6083 | 9159.7403 | 38.35 | 10.6528 | 11923.1873 | 49.92 | 13.8667
22 | [13 empty] | 8261.6797 | 34.59 | 9.6083 | 9159.7403 | 38.35 | 10.6528 | 11923.1873 | 49.92 | 13.8667
23 | 96.2271 | 1.9626 | 0.5809 | 0.0888 | 0.0888 | 0.0011 | 0.0173 | 0.0121 | 0.0115 | 0.0055 | 0.8363 | 0.168 | 0.6969 | 8142.2567 | 34.09 | 9.4694 | 9030.7635 | 37.81 | 10.5028 | 11873.0297 | 49.71 | 13.8083 | -24.3 | -22
24 | 95.7231 | 2.2572 | 0.6838 | 0.1039 | 0.1044 | 0.0012 | 0.0201 | 0.0141 | 0.0125 | 0.0053 | 0.8691 | 0.2051 | 0.7011 | 8175.6952 | 34.23 | 9.5083 | 9066.5904 | 37.96 | 10.5444 | 11882.5835 | 49.75 | 13.8194 | -23.8 | -22
25 | 96.1959 | 1.9747 | 0.5896 | 0.0895 | 0.0895 | 0.0011 | 0.0174 | 0.0122 | 0.0106 | 0.005 | 0.8332 | 0.1813 | 0.6972 | 8144.6452 | 34.1 | 9.4722 | 9030.7635 | 37.81 | 10.5028 | 11870.6412 | 49.7 | 13.8056 | -23.6 | -21.2 |  |  | відсутні
26 | 96.1883 | 1.9976 | 0.5912 | 0.091 | 0.0907 | 0.0012 | 0.0179 | 0.0124 | 0.0111 | 0.0052 | 0.8165 | 0.1769 | 0.6973 | 8147.0336 | 34.11 | 9.475 | 9035.5404 | 37.83 | 10.5083 | 11875.4181 | 49.72 | 13.8111 | -23.4 | -21 | <0,001 | <0,001
27 | 96.3068 | 1.9456 | 0.5829 | 0.0891 | 0.0881 | 0.0012 | 0.0167 | 0.0117 | 0.0103 | 0.005 | 0.7816 | 0.161 | 0.6964 | 8147.0336 | 34.11 | 9.475 | 9035.5404 | 37.83 | 10.5083 | 11882.5835 | 49.75 | 13.8194 | -23.8 | -21.3
28 | [13 empty] | 8147.0336 | 34.11 | 9.475 | 9035.5404 | 37.83 | 10.5083 | 11882.5835 | 49.75 | 13.8194
29 | [13 empty] | 8147.0336 | 34.11 | 9.475 | 9035.5404 | 37.83 | 10.5083 | 11882.5835 | 49.75 | 13.8194
30 | 96.4125 | 1.9048 | 0.5687 | 0.087 | 0.0847 | 0.0012 | 0.0162 | 0.0111 | 0.0097 | 0.0048 | 0.7478 | 0.1515 | 0.6955 | 8145 | 34.1 | 9.47 | 9033 | 37.82 | 10.51 | 11885 | 49.76 | 13.82 | -23.3 | -21.3
Рівень одоризації відповідає чинним нормативним документам | [13 empty] | 8168.9358 | 34.2017 | 9.5005 | 9059.0906 | 37.9286 | 10.5357
Середньозважене значення теплоти згоряння:
| В.о. начальника Харківського ЛВУМГ | [8 empty] | Горбик А.М. | [10 empty] | 2019-10-01
[11 empty] | прізвище | [5 empty] | підпис |  |  |  | дата

## додаток
Додаток до Паспорту фізико-хімічних показників природного газу. Маршрут №600
Область | ГРС, прямий споживач | Cередньозважене значення вищої теплоти згоряння
|  | ккал/м³ | МДж/м³ | кВт*год./м³
Маршрут №600 |  | 9059.0906 | 37.9286 | 10.5357
Харківська | ГРС с.Олексіївка | 9060.2609 | 37.9335 | 10.5371
Харківська | ГРС с.Руновщина | 9057.8247 | 37.9233 | 10.5343
Харківська | ГРС с.Сомiвка | 9059.8788 | 37.9319 | 10.5366
Харківська | ГРС смт.Борова | 9058.8756 | 37.9277 | 10.5355
Харківська | ГРС смт.Зачепилiвка | 9059.2578 | 37.9293 | 10.5359
В.о. начальника Харківського ЛВУМГ |  | Горбик А.М. |  |  | 2019-10-01
|  | прізвище |  | підпис | дата