## паспорт
[6 empty] | ПАСПОРТ ФІЗИКО-ХІМІЧНИХ ПОКАЗНИКІВ ПРИРОДНОГО ГАЗУ №603 | [18 empty] | Маршрут №603
переданого Харківським ЛВУМГ та прийнятого АТ "Харківгаз"
п/м КС Борова Харківське ЛВУМГ
Вимірювальна хіміко-аналітична лабораторія
Свідоцтво № 01-0169/2017 дійсне до 23.11.2020 р. | [20 empty] | за період з 01.09.2019р. по 30.09.2019р.
Число місяця | [12 empty] | Фізико-хімічні показники газу обчислені на основі компонентного складу, 101,325 кПа | [9 empty] | Температура точки роси вологи (Р = 3.92 МПа), °С | Температура точки роси вуглеводнів, °С | Масова концентрація сірководню, г/м3 | Масова концентрація меркаптанової сірки, г/м3 | Маса механічних домішок, г/м3
[13 empty] | Густина абсолютна, кг/м3,при 20 ºС, | Температура вимірювання/згоряння при 20/25°С
| метан, С1 | етан, С2 | пропан, С3 | ізо-бутан, і-С4 | н-бутан, н-С4 | нео-пентан, нео-С5 | ізо-пентан, і-С5 | н-пентан, н-С5 | гексани та вищі, С6+ | кисень, О2 | азот, N2 | діоксид вуглецю, CО2 |  | Теплота згоряння нижча |  |  | Теплота згоряння вища |  |  | Число Воббе вище
[14 empty] | ккал/м3 | МДж/м3 | кВт⋅год/м3 | ккал/м3 | МДж/м3 | кВт⋅год/м3 | ккал/м3 | МДж/м3 | кВт⋅год/м3
1 | [13 empty] | 8347.6642 | 34.95 | 9.7083 | 9248.1132 | 38.72 | 10.7556 | 11932.7412 | 49.96 | 13.8778
2 | [13 empty] | 8347.6642 | 34.95 | 9.7083 | 9248.1132 | 38.72 | 10.7556 | 11932.7412 | 49.96 | 13.8778
3 | 93.1074 | 3.8867 | 0.9167 | 0.1164 | 0.1911 | 0.0091 | 0.0548 | 0.0459 | 0.1331 | 0.0021 | 1.2654 | 0.2714 | 0.7231 | 8342.8873 | 34.93 | 9.7028 | 9243.3363 | 38.7 | 10.75 | 11930.3527 | 49.95 | 13.875 | -9.2 | -0.4
4 | [13 empty] | 8342.8873 | 34.93 | 9.7028 | 9243.3363 | 38.7 | 10.75 | 11930.3527 | 49.95 | 13.875
5 | [13 empty] | 8342.8873 | 34.93 | 9.7028 | 9243.3363 | 38.7 | 10.75 | 11930.3527 | 49.95 | 13.875
6 | [13 empty] | 8342.8873 | 34.93 | 9.7028 | 9243.3363 | 38.7 | 10.75 | 11930.3527 | 49.95 | 13.875
7 | [13 empty] | 8342.8873 | 34.93 | 9.7028 | 9243.3363 | 38.7 | 10.75 | 11930.3527 | 49.95 | 13.875
8 | [13 empty] | 8342.8873 | 34.93 | 9.7028 | 9243.3363 | 38.7 | 10.75 | 11930.3527 | 49.95 | 13.875
9 | [13 empty] | 8342.8873 | 34.93 | 9.7028 | 9243.3363 | 38.7 | 10.75 | 11930.3527 | 49.95 | 13.875
10 | [13 empty] | 8342.8873 | 34.93 | 9.7028 | 9243.3363 | 38.7 | 10.75 | 11930.3527 | 49.95 | 13.875
11 | [13 empty] | 8342.8873 | 34.93 | 9.7028 | 9243.3363 | 38.7 | 10.75 | 11930.3527 | 49.95 | 13.875
12 | 93.3396 | 3.7082 | 0.9298 | 0.1215 | 0.19 | 0.0087 | 0.0562 | 0.047 | 0.1511 | 0.0032 | 1.1649 | 0.2796 | 0.7225 | 8347.6642 | 34.95 | 9.7083 | 9250.5017 | 38.73 | 10.7583 | 11942.295 | 50 | 13.8889 | -9.6 | -0.8
13 | [13 empty] | 8347.6642 | 34.95 | 9.7083 | 9250.5017 | 38.73 | 10.7583 | 11942.295 | 50 | 13.8889
14 | [13 empty] | 8347.6642 | 34.95 | 9.7083 | 9250.5017 | 38.73 | 10.7583 | 11942.295 | 50 | 13.8889
15 | [13 empty] | 8347.6642 | 34.95 | 9.7083 | 9250.5017 | 38.73 | 10.7583 | 11942.295 | 50 | 13.8889
16 | [13 empty] | 8347.6642 | 34.95 | 9.7083 | 9250.5017 | 38.73 | 10.7583 | 11942.295 | 50 | 13.8889
17 | [13 empty] | 8347.6642 | 34.95 | 9.7083 | 9250.5017 | 38.73 | 10.7583 | 11942.295 | 50 | 13.8889
18 | 92.7668 | 3.7493 | 1.06 | 0.145 | 0.2396 | 0.0089 | 0.0734 | 0.0632 | 0.1674 | 0.0031 | 1.4278 | 0.2955 | 0.7283 | 8371.5488 | 35.05 | 9.7361 | 9274.3863 | 38.83 | 10.7861 | 11925.5758 | 49.93 | 13.8694 | -9.2 | -0.6
19 | [13 empty] | 8371.5488 | 35.05 | 9.7361 | 9274.3863 | 38.83 | 10.7861 | 11925.5758 | 49.93 | 13.8694
20 | [13 empty] | 8371.5488 | 35.05 | 9.7361 | 9274.3863 | 38.83 | 10.7861 | 11925.5758 | 49.93 | 13.8694
21 | [13 empty] | 8371.5488 | 35.05 | 9.7361 | 9274.3863 | 38.83 | 10.7861 | 11925.5758 | 49.93 | 13.8694
22 | [13 empty] | 8371.5488 | 35.05 | 9.7361 | 9274.3863 | 38.83 | 10.7861 | 11925.5758 | 49.93 | 13.8694
23 | 93.4988 | 3.6505 | 0.9702 | 0.1376 | 0.1769 | 0.0047 | 0.0416 | 0.0326 | 0.1265 | 0.0027 | 1.0701 | 0.2878 | 0.7208 | 8340.4988 | 34.92 | 9.7 | 9243.3363 | 38.7 | 10.75 | 11947.0719 | 50.02 | 13.8944 | -9.6 | -0.8
24 | [13 empty] | 8340.4988 | 34.92 | 9.7 | 9243.3363 | 38.7 | 10.75 | 11947.0719 | 50.02 | 13.8944
25 | [13 empty] | 8340.4988 | 34.92 | 9.7 | 9243.3363 | 38.7 | 10.75 | 11947.0719 | 50.02 | 13.8944
26 | [13 empty] | 8340.4988 | 34.92 | 9.7 | 9243.3363 | 38.7 | 10.75 | 11947.0719 | 50.02 | 13.8944
27 | [13 empty] | 8340.4988 | 34.92 | 9.7 | 9243.3363 | 38.7 | 10.75 | 11947.0719 | 50.02 | 13.8944
28 | [13 empty] | 8340.4988 | 34.92 | 9.7 | 9243.3363 | 38.7 | 10.75 | 11947.0719 | 50.02 | 13.8944
29 | [13 empty] | 8340.4988 | 34.92 | 9.7 | 9243.3363 | 38.7 | 10.75 | 11947.0719 | 50.02 | 13.8944
30 | [13 empty] | 8340.4988 | 34.92 | 9.7 | 9243.3363 | 38.7 | 10.75 | 11947.0719 | 50.02 | 13.8944
Рівень одоризації відповідає чинним нормативним документам | [13 empty] | 8348.739 | 34.9545 | 9.7096 | 9250.9077 | 38.7317 | 10.7588
Середньозважене значення теплоти згоряння:
| В.о. начальника Харківського ЛВУМГ | [8 empty] | Горбик А.М. | [10 empty] | 2019-10-01
[11 empty] | прізвище | [5 empty] | підпис |  |  |  | дата

## додаток
Додаток до Паспорту фізико-хімічних показників природного газу. Маршрут №603
Область | ГРС, прямий споживач | Cередньозважене значення вищої теплоти згоряння
|  | ккал/м³ | МДж/м³ | кВт*год./м³
Маршрут №603 |  | 9250.9077 | 38.7317 | 10.7588
Харківська | ГРС с.Лісна Стінка | 9250.9077 | 38.7317 | 10.7588
В.о. начальника Харківського ЛВУМГ |  | Горбик А.М. |  |  | 2019-10-01
|  | прізвище |  | підпис | дата