## паспорт
АТ "Укртрансгаз" | [5 empty] | ПАСПОРТ ФІЗИКО-ХІМІЧНИХ ПОКАЗНИКІВ ПРИРОДНОГО ГАЗУ №657 | [18 empty] | Маршрут №657
Філія "Оператор газотранспортної системи України" | [5 empty] | переданого Харківським ЛВУМГ та прийнятого АТ "Харківгаз"
Шебелинський п/м Харківське ЛВУМГ
Вимірювальна хіміко-аналітична лабораторія
Свідоцтво № 01-0141/2018 чинне до 04.12.2021 р. | [20 empty] | за період з 01.09.2019р. по 30.09.2019р.
Число місяця | Компонентний склад, % мол. | [11 empty] | Фізико-хімічні показники газу обчислені на основі компонентного складу, 101,325 кПа | [9 empty] | Температура точки роси вологи (Р = 3.92 МПа), °С | Температура точки роси вуглеводнів, °С | Масова концентрація сірководню, г/м3 | Масова концентрація меркаптанової сірки, г/м3 | Маса механічних домішок, г/м3
[13 empty] | Густина абсолютна, кг/м3,при 20 ºС, | Температура вимірювання/згоряння при 20/25°С
| метан, С1 | етан, С2 | пропан, С3 | ізо-бутан, і-С4 | н-бутан, н-С4 | нео-пентан, нео-С5 | ізо-пентан, і-С5 | н-пентан, н-С5 | гексани та вищі, С6+ | кисень, О2 | азот, N2 | діоксид вуглецю, CО2 |  | Теплота згоряння нижча |  |  | Теплота згоряння вища |  |  | Число Воббе вище
[14 empty] | ккал/м3 | МДж/м3 | кВт⋅год/м3 | ккал/м3 | МДж/м3 | кВт⋅год/м3 | ккал/м3 | МДж/м3 | кВт⋅год/м3
1 | [13 empty] | 8225.8528 | 34.44 | 9.5667 | 9114.3595 | 38.16 | 10.6 | 11920.7989 | 49.91 | 13.8639
2 | 95.3584 | 2.5581 | 0.8154 | 0.1267 | 0.1325 | 0.0016 | 0.0272 | 0.0213 | 0.0247 | 0.003 | 0.6756 | 0.2555 | 0.7056 | 8237.7951 | 34.49 | 9.5806 | 9128.6903 | 38.22 | 10.6167 | 11927.9642 | 49.94 | 13.8722 | -13.4 | -8.5
3 | 95.2883 | 2.6003 | 0.8328 | 0.1297 | 0.136 | 0.0017 | 0.0281 | 0.0218 | 0.0254 | 0.0029 | 0.6731 | 0.2598 | 0.7063 | 8244.9605 | 34.52 | 9.5889 | 9135.8557 | 38.25 | 10.625 | 11930.3527 | 49.95 | 13.875 | -12.6 | -7.6
4 | 95.1944 | 2.67 | 0.8515 | 0.1308 | 0.1368 | 0.0017 | 0.028 | 0.0219 | 0.0256 | 0.0027 | 0.6671 | 0.2694 | 0.707 | 8252.1258 | 34.55 | 9.5972 | 9143.0211 | 38.28 | 10.6333 | 11935.1296 | 49.97 | 13.8806 | -12.7 | -8
5 | 95.2434 | 2.6416 | 0.8388 | 0.1289 | 0.1347 | 0.0017 | 0.0274 | 0.0214 | 0.0253 | 0.0028 | 0.6688 | 0.2652 | 0.7066 | 8247.3489 | 34.53 | 9.5917 | 9138.2441 | 38.26 | 10.6278 | 11932.7412 | 49.96 | 13.8778 | -13.2 | -8.2 | 0,0002 | 0,0009
6 | 95.352 | 2.5814 | 0.8183 | 0.1257 | 0.1301 | 0.0016 | 0.0261 | 0.0203 | 0.0232 | 0.0028 | 0.6637 | 0.2547 | 0.7056 | 8240.1836 | 34.5 | 9.5833 | 9131.0788 | 38.23 | 10.6194 | 11930.3527 | 49.95 | 13.875 | -13.6 | -8.3
7 | [13 empty] | 8240.1836 | 34.5 | 9.5833 | 9131.0788 | 38.23 | 10.6194 | 11930.3527 | 49.95 | 13.875
8 | [13 empty] | 8240.1836 | 34.5 | 9.5833 | 9131.0788 | 38.23 | 10.6194 | 11930.3527 | 49.95 | 13.875
9 | 95.1201 | 2.7265 | 0.865 | 0.1337 | 0.1381 | 0.0016 | 0.0278 | 0.0216 | 0.0235 | 0.0032 | 0.6708 | 0.2681 | 0.7075 | 8256.9028 | 34.57 | 9.6028 | 9150.1864 | 38.31 | 10.6417 | 11937.5181 | 49.98 | 13.8833 | -13.7 | -9
10 | 95.1344 | 2.7074 | 0.8722 | 0.134 | 0.1383 | 0.0016 | 0.0275 | 0.0216 | 0.024 | 0.0034 | 0.6722 | 0.2633 | 0.7075 | 8256.9028 | 34.57 | 9.6028 | 9150.1864 | 38.31 | 10.6417 | 11937.5181 | 49.98 | 13.8833 | -13.9 | -9.3 |  |  | відсутні
11 | [13 empty] | 8256.9028 | 34.57 | 9.6028 | 9150.1864 | 38.31 | 10.6417 | 11937.5181 | 49.98 | 13.8833
12 | 95.1303 | 2.7199 | 0.8713 | 0.1354 | 0.1399 | 0.0016 | 0.0279 | 0.0218 | 0.0234 | 0.0031 | 0.6672 | 0.2583 | 0.7075 | 8259.2912 | 34.58 | 9.6056 | 9152.5749 | 38.32 | 10.6444 | 11939.9065 | 49.99 | 13.8861 | -15 | -10.5
13 | 95.0301 | 2.7862 | 0.8846 | 0.1361 | 0.1409 | 0.0015 | 0.0283 | 0.0221 | 0.0245 | 0.003 | 0.6748 | 0.2679 | 0.7082 | 8264.0681 | 34.6 | 9.6111 | 9157.3518 | 38.34 | 10.65 | 11942.295 | 50 | 13.8889 | -14.9 | -9.7
14 | [13 empty] | 8264.0681 | 34.6 | 9.6111 | 9157.3518 | 38.34 | 10.65 | 11942.295 | 50 | 13.8889
15 | [13 empty] | 8264.0681 | 34.6 | 9.6111 | 9157.3518 | 38.34 | 10.65 | 11942.295 | 50 | 13.8889
16 | 95.0755 | 2.7556 | 0.8774 | 0.1347 | 0.1402 | 0.0016 | 0.028 | 0.0223 | 0.0251 | 0.0033 | 0.665 | 0.2713 | 0.708 | 8261.6797 | 34.59 | 9.6083 | 9154.9633 | 38.33 | 10.6472 | 11939.9065 | 49.99 | 13.8861 | -15.6 | -10.4
17 | 95.0485 | 2.756 | 0.8914 | 0.1356 | 0.1423 | 0.0016 | 0.0288 | 0.0229 | 0.0272 | 0.0029 | 0.6667 | 0.2762 | 0.7083 | 8264.0681 | 34.6 | 9.6111 | 9157.3518 | 38.34 | 10.65 | 11942.295 | 50 | 13.8889 | -15.5 | -10.2
18 | 95.0138 | 2.781 | 0.8928 | 0.1367 | 0.1436 | 0.0016 | 0.0292 | 0.0232 | 0.0275 | 0.0031 | 0.6683 | 0.2791 | 0.7086 | 8266.4566 | 34.61 | 9.6139 | 9159.7403 | 38.35 | 10.6528 | 11942.295 | 50 | 13.8889 | -15.7 | -10.5
19 | 94.9932 | 2.7824 | 0.8875 | 0.1359 | 0.1432 | 0.0016 | 0.0293 | 0.0233 | 0.0268 | 0.003 | 0.6954 | 0.2785 | 0.7086 | 8264.0681 | 34.6 | 9.6111 | 9157.3518 | 38.34 | 10.65 | 11937.5181 | 49.98 | 13.8833 | -13.4 | -8.8
20 | 95.0493 | 2.76 | 0.8811 | 0.1349 | 0.1417 | 0.0017 | 0.0288 | 0.0227 | 0.0266 | 0.003 | 0.6763 | 0.274 | 0.7082 | 8261.6797 | 34.59 | 9.6083 | 9154.9633 | 38.33 | 10.6472 | 11939.9065 | 49.99 | 13.8861 | -13 | -8.4
21 | [13 empty] | 8261.6797 | 34.59 | 9.6083 | 9154.9633 | 38.33 | 10.6472 | 11939.9065 | 49.99 | 13.8861
22 | [13 empty] | 8261.6797 | 34.59 | 9.6083 | 9154.9633 | 38.33 | 10.6472 | 11939.9065 | 49.99 | 13.8861
23 | 94.9106 | 2.8645 | 0.9089 | 0.14 | 0.1451 | 0.0017 | 0.0292 | 0.0229 | 0.025 | 0.0035 | 0.6726 | 0.2762 | 0.7093 | 8273.622 | 34.64 | 9.6222 | 9166.9056 | 38.38 | 10.6611 | 11947.0719 | 50.02 | 13.8944 | -17 | -11.2
24 | 94.746 | 2.9733 | 0.9473 | 0.1459 | 0.1509 | 0.0017 | 0.03 | 0.0236 | 0.0262 | 0.0029 | 0.6635 | 0.2887 | 0.7108 | 8287.9527 | 34.7 | 9.6389 | 9183.6249 | 38.45 | 10.6806 | 11954.2373 | 50.05 | 13.9028 | -16.3 | -10.7 |  |  | відсутні
25 | 95.1097 | 2.723 | 0.8678 | 0.1339 | 0.1401 | 0.0016 | 0.0284 | 0.0222 | 0.0261 | 0.003 | 0.6811 | 0.2633 | 0.7077 | 8259.2912 | 34.58 | 9.6056 | 9150.1864 | 38.31 | 10.6417 | 11937.5181 | 49.98 | 13.8833 | -17 | -11 | 0,0002 | 0,0009
26 | 95.0894 | 2.7565 | 0.8738 | 0.133 | 0.1375 | 0.0015 | 0.0271 | 0.0212 | 0.0241 | 0.0031 | 0.6659 | 0.2669 | 0.7077 | 8259.2912 | 34.58 | 9.6056 | 9152.5749 | 38.32 | 10.6444 | 11939.9065 | 49.99 | 13.8861 | -17.5 | -11.6
27 | 95.4598 | 2.5054 | 0.795 | 0.1224 | 0.127 | 0.0016 | 0.0256 | 0.0203 | 0.023 | 0.0033 | 0.674 | 0.2426 | 0.7046 | 8230.6297 | 34.46 | 9.5722 | 9121.5249 | 38.19 | 10.6083 | 11925.5758 | 49.93 | 13.8694 | -15.9 | -11.4
28 | [13 empty] | 8230.6297 | 34.46 | 9.5722 | 9121.5249 | 38.19 | 10.6083 | 11925.5758 | 49.93 | 13.8694
29 | [13 empty] | 8230.6297 | 34.46 | 9.5722 | 9121.5249 | 38.19 | 10.6083 | 11925.5758 | 49.93 | 13.8694
30 | 95.6392 | 2.3924 | 0.75 | 0.1157 | 0.12 | 0.0016 | 0.0243 | 0.019 | 0.0207 | 0.0039 | 0.6812 | 0.232 | 0.703 | 8213.9105 | 34.39 | 9.5528 | 9104.8057 | 38.12 | 10.5889 | 11916.022 | 49.89 | 13.8583 | -15.5 | -9.7
31
Рівень одоризації відповідає чинним нормативним документам | [13 empty] | 8253.535 | 34.5559 | 9.5989 | 9145.9111 | 38.2921 | 10.6367
Середньозважене значення теплоти згоряння:
| В.о. начальника Харківського ЛВУМГ | [8 empty] | Горбик А.М. | [10 empty] | 2019-10-01
[11 empty] | прізвище | [5 empty] | підпис |  |  |  | дата

## додаток
Додаток до Паспорту фізико-хімічних показників природного газу. Маршрут №657
Область | ГРС, прямий споживач | Cередньозважене значення вищої теплоти згоряння
|  | ккал/м³ | МДж/м³ | кВт*год./м³
Маршрут №657 |  | 9145.9111 | 38.2921 | 10.6367
Харківська | ГРС Асiївка | 9144.8124 | 38.2875 | 10.6354
Харківська | ГРС Миролюбiвка/ к-п Пархоменка | 9145.4095 | 38.29 | 10.6361
Харківська | ГРС Михайлівка/ Шлях Ленiна | 9146.1499 | 38.2931 | 10.637
Харківська | ГРС Розділля | 9146.3171 | 38.2938 | 10.6372
В.о. начальника Харківського ЛВУМГ |  | Горбик А.М. |  |  | 2019-10-01
|  | прізвище |  | підпис | дата