## паспорт
АТ "Укртрансгаз" | [5 empty] | ПАСПОРТ ФІЗИКО-ХІМІЧНИХ ПОКАЗНИКІВ ПРИРОДНОГО ГАЗУ №661 | [18 empty] | Маршрут №661
Філія "Оператор газотранспортної системи України" | [5 empty] | переданого Харківським ЛВУМГ та прийнятого АТ "Харківгаз", ДП "Укравтогаз"
Харківське ЛВУМГ
Вимірювальна хіміко-аналітична лабораторія
Свідоцтво № 01-0140/2018 чинне до 04.12.2021 р. | [20 empty] | за період з 01.09.2019р. по 30.09.2019р.
Число місяця | Компонентний склад, % мол. | [11 empty] | Фізико-хімічні показники газу обчислені на основі компонентного складу, 101,325 кПа | [9 empty] | Температура точки роси вологи (Р = 3.92 МПа), °С | Температура точки роси вуглеводнів, °С | Масова концентрація сірководню, г/м3 | Масова концентрація меркаптанової сірки, г/м3 | Маса механічних домішок, г/м3
[13 empty] | Густина абсолютна, кг/м3,при 20 ºС, | Температура вимірювання/згоряння при 20/25°С
| метан, С1 | етан, С2 | пропан, С3 | ізо-бутан, і-С4 | н-бутан, н-С4 | нео-пентан, нео-С5 | ізо-пентан, і-С5 | н-пентан, н-С5 | гексани та вищі, С6+ | кисень, О2 | азот, N2 | діоксид вуглецю, CО2 |  | Теплота згоряння нижча |  |  | Теплота згоряння вища |  |  | Число Воббе вище
[14 empty] | ккал/м3 | МДж/м3 | кВт⋅год/м3 | ккал/м3 | МДж/м3 | кВт⋅год/м3 | ккал/м3 | МДж/м3 | кВт⋅год/м3
1 | [13 empty] | 8266.4566 | 34.61 | 9.6139 | 9162.1287 | 38.36 | 10.6556 | 11944.6835 | 50.01 | 13.8917
2 | 95.048 | 2.6887 | 0.8932 | 0.1355 | 0.1584 | 0.0022 | 0.0349 | 0.0285 | 0.0386 | 0.0042 | 0.7082 | 0.2597 | 0.7089 | 8268.8451 | 34.62 | 9.6167 | 9164.5172 | 38.37 | 10.6583 | 11947.0719 | 50.02 | 13.8944
3 | 94.9704 | 2.7225 | 0.9148 | 0.1384 | 0.165 | 0.0022 | 0.0369 | 0.0303 | 0.0406 | 0.0042 | 0.7157 | 0.259 | 0.7097 | 8276.0104 | 34.65 | 9.625 | 9174.071 | 38.41 | 10.6694 | 11951.8488 | 50.04 | 13.9 | -8.8 | -12.8
4 | 95.0546 | 2.674 | 0.8925 | 0.1357 | 0.161 | 0.0022 | 0.036 | 0.0296 | 0.0402 | 0.0044 | 0.7164 | 0.2535 | 0.7089 | 8268.8451 | 34.62 | 9.6167 | 9166.9056 | 38.38 | 10.6611 | 11947.0719 | 50.02 | 13.8944 |  |  | 0,0001 | 0,0007
5 | 95.0551 | 2.669 | 0.8916 | 0.1341 | 0.1611 | 0.0022 | 0.0358 | 0.0293 | 0.0387 | 0.0041 | 0.7216 | 0.2573 | 0.7089 | 8266.4566 | 34.61 | 9.6139 | 9164.5172 | 38.37 | 10.6583 | 11944.6835 | 50.01 | 13.8917
6 | 95.2023 | 2.5851 | 0.8556 | 0.1286 | 0.1512 | 0.0021 | 0.0328 | 0.0267 | 0.0373 | 0.0042 | 0.7221 | 0.2519 | 0.7074 | 8252.1258 | 34.55 | 9.5972 | 9147.798 | 38.3 | 10.6389 | 11937.5181 | 49.98 | 13.8833 | -8.2
7 | [13 empty] | 8252.1258 | 34.55 | 9.5972 | 9147.798 | 38.3 | 10.6389 | 11937.5181 | 49.98 | 13.8833
8 | [13 empty] | 8252.1258 | 34.55 | 9.5972 | 9147.798 | 38.3 | 10.6389 | 11937.5181 | 49.98 | 13.8833
9 | 95.095 | 2.6586 | 0.8779 | 0.1338 | 0.1569 | 0.0021 | 0.0342 | 0.0278 | 0.0364 | 0.0045 | 0.7131 | 0.2597 | 0.7084 | 8261.6797 | 34.59 | 9.6083 | 9159.7403 | 38.35 | 10.6528 | 11942.295 | 50 | 13.8889
10 | 95.0241 | 2.7074 | 0.892 | 0.1365 | 0.1582 | 0.0021 | 0.0341 | 0.0275 | 0.0363 | 0.0043 | 0.7114 | 0.266 | 0.709 | 8268.8451 | 34.62 | 9.6167 | 9164.5172 | 38.37 | 10.6583 | 11944.6835 | 50.01 | 13.8917 | -8.4
11 | 94.8969 | 2.7806 | 0.9202 | 0.14 | 0.164 | 0.0022 | 0.0357 | 0.0287 | 0.0372 | 0.0041 | 0.7135 | 0.2769 | 0.7101 | 8278.3989 | 34.66 | 9.6278 | 9176.4595 | 38.42 | 10.6722 | 11949.4604 | 50.03 | 13.8972 |  |  |  |  | відсутні
12 | 95.0197 | 2.7379 | 0.8932 | 0.1363 | 0.154 | 0.0021 | 0.0323 | 0.0258 | 0.0332 | 0.0041 | 0.6962 | 0.2654 | 0.7088 | 8268.8451 | 34.62 | 9.6167 | 9164.5172 | 38.37 | 10.6583 | 11947.0719 | 50.02 | 13.8944
13 | 93.0792 | 4.0025 | 0.867 | 0.1095 | 0.1796 | 0.0091 | 0.0534 | 0.0448 | 0.1435 | 0.0032 | 1.2395 | 0.2685 | 0.723 | 8345.2757 | 34.94 | 9.7056 | 9248.1132 | 38.72 | 10.7556 | 11935.1296 | 49.97 | 13.8806 | -8.1
14 | [13 empty] | 8345.2757 | 34.94 | 9.7056 | 9248.1132 | 38.72 | 10.7556 | 11935.1296 | 49.97 | 13.8806
15 | [13 empty] | 8345.2757 | 34.94 | 9.7056 | 9248.1132 | 38.72 | 10.7556 | 11935.1296 | 49.97 | 13.8806
16 | 93.0526 | 4.0222 | 0.8684 | 0.1095 | 0.1806 | 0.0093 | 0.0543 | 0.0456 | 0.1607 | 0.0034 | 1.2273 | 0.2661 | 0.7236 | 8354.8296 | 34.98 | 9.7167 | 9255.2786 | 38.75 | 10.7639 | 11942.295 | 50 | 13.8889
17 | 93.0758 | 4.002 | 0.8657 | 0.1091 | 0.1796 | 0.0092 | 0.0538 | 0.0453 | 0.1623 | 0.003 | 1.2264 | 0.2678 | 0.7235 | 8352.4411 | 34.97 | 9.7139 | 9255.2786 | 38.75 | 10.7639 | 11939.9065 | 49.99 | 13.8861 | -8
18 | 92.607 | 4.0083 | 0.9512 | 0.13 | 0.2522 | 0.0082 | 0.0539 | 0.0406 | 0.1405 | 0.0033 | 1.4761 | 0.3287 | 0.7274 | 8347.6642 | 34.95 | 9.7083 | 9248.1132 | 38.72 | 10.7556 | 11901.6912 | 49.83 | 13.8417
19 | 92.9114 | 4.0498 | 0.9094 | 0.1187 | 0.198 | 0.0096 | 0.0696 | 0.0565 | 0.1515 | 0.0035 | 1.2509 | 0.2712 | 0.7253 | 8369.1603 | 35.04 | 9.7333 | 9269.6094 | 38.81 | 10.7806 | 11947.0719 | 50.02 | 13.8944
20 | 92.9683 | 4.0474 | 0.8844 | 0.1136 | 0.1893 | 0.0095 | 0.0631 | 0.0557 | 0.158 | 0.0032 | 1.2414 | 0.2661 | 0.7246 | 8364.3834 | 35.02 | 9.7278 | 9264.8325 | 38.79 | 10.775 | 11944.6835 | 50.01 | 13.8917 | -8.1
21 | [13 empty] | 8364.3834 | 35.02 | 9.7278 | 9264.8325 | 38.79 | 10.775 | 11944.6835 | 50.01 | 13.8917
22 | [13 empty] | 8364.3834 | 35.02 | 9.7278 | 9264.8325 | 38.79 | 10.775 | 11944.6835 | 50.01 | 13.8917
23 | 94.1776 | 3.2343 | 0.9371 | 0.1358 | 0.1755 | 0.0043 | 0.0451 | 0.038 | 0.1056 | 0.004 | 0.8638 | 0.2789 | 0.7164 | 8323.7796 | 34.85 | 9.6806 | 9224.2287 | 38.62 | 10.7278 | 11961.4027 | 50.08 | 13.9111
24 | 94.2277 | 3.1886 | 0.9556 | 0.1399 | 0.1774 | 0.0039 | 0.044 | 0.0369 | 0.1047 | 0.0042 | 0.8335 | 0.2837 | 0.7163 | 8326.1681 | 34.86 | 9.6833 | 9226.6171 | 38.63 | 10.7306 | 11963.7911 | 50.09 | 13.9139
25 | 92.8368 | 3.98 | 0.9512 | 0.1218 | 0.2067 | 0.0091 | 0.0665 | 0.0502 | 0.147 | 0.0029 | 1.3327 | 0.295 | 0.7259 | 8359.6065 | 35 | 9.7222 | 9260.0555 | 38.77 | 10.7694 | 11927.9642 | 49.94 | 13.8722 |  |  |  |  | відсутні
26 | 92.9793 | 4.0249 | 0.887 | 0.1184 | 0.2004 | 0.01 | 0.0682 | 0.0579 | 0.1546 | 0.0031 | 1.235 | 0.2611 | 0.7248 | 8366.7719 | 35.03 | 9.7306 | 9269.6094 | 38.81 | 10.7806 | 11949.4604 | 50.03 | 13.8972 |  |  | 0,0002 | 0,0008
27 | 93.2979 | 3.9793 | 0.8577 | 0.1171 | 0.1758 | 0.0088 | 0.0583 | 0.0505 | 0.1525 | 0.0034 | 1.037 | 0.2618 | 0.7223 | 8366.7719 | 35.03 | 9.7306 | 9269.6094 | 38.81 | 10.7806 | 11970.9565 | 50.12 | 13.9222
28 | [13 empty] | 8366.7719 | 35.03 | 9.7306 | 9269.6094 | 38.81 | 10.7806 | 11970.9565 | 50.12 | 13.9222
29 | [13 empty] | 8366.7719 | 35.03 | 9.7306 | 9269.6094 | 38.81 | 10.7806 | 11970.9565 | 50.12 | 13.9222
30 | 94.3448 | 3.0572 | 0.8123 | 0.1159 | 0.1438 | 0.0043 | 0.0379 | 0.0367 | 0.1478 | 0.0041 | 1.0471 | 0.2481 | 0.7146 | 8285.5643 | 34.69 | 9.6361 | 9183.6249 | 38.45 | 10.6806 | 11923.1873 | 49.92 | 13.8667
Рівень одоризації відповідає чинним нормативним документам | [13 empty] | 8327.2668 | 34.8646 | 9.6846 | 9227.262 | 38.6327 | 10.7313
Середньозважене значення теплоти згоряння:
| В.о.начальника Харківського ЛВУМГ | [8 empty] | Горбик А.М. | [10 empty] | 2019-10-01
[11 empty] | прізвище | [5 empty] | підпис |  |  |  | дата

## додаток
Додаток до Паспорту фізико-хімічних показників природного газу. Маршрут №661
Область | ГРС, прямий споживач | Cередньозважене значення вищої теплоти згоряння
|  | ккал/м³ | МДж/м³ | кВт*год./м³
Маршрут №661 |  | 9227.262 | 38.6327 | 10.7313
Харківська | АГНКС №1 Лозова | 9219.2607 | 38.5992 | 10.722
Харківська | ГРС Близнюки | 9232.0628 | 38.6528 | 10.7369
Харківська | ГРС Браїлiвка | 9226.8321 | 38.6309 | 10.7308
Харківська | ГРС Лозова | 9216.9439 | 38.5895 | 10.7193
Харківська | ГРС Миколаївка | 9228.289 | 38.637 | 10.7325
Харківська | ГРС Панютiне | 9227.6203 | 38.6342 | 10.7317
Харківська | ГРС Смирнiвка | 9232.1583 | 38.6532 | 10.737
В.о. начальника Харківського ЛВУМГ |  | Горбик А.М. |  |  | 2019-10-01
|  | прізвище |  | підпис | дата