## паспорт
[6 empty] | ПАСПОРТ ФІЗИКО-ХІМІЧНИХ ПОКАЗНИКІВ ПРИРОДНОГО ГАЗУ №666 | [18 empty] | Маршрут №666
переданого Харківським ЛВУМГ та прийнятого АТ "Харківгаз", АТ "Харківміськгаз"
Харківський п/м Харківське ЛВУМГ
Вимірювальна хіміко-аналітична лабораторія
Свідоцтво № 01-0149/2018 чинне до 12.12.2021 р. | [20 empty] | за період з 01.09.2019р. по 30.09.2019р.
Число місяця | Компонентний склад, % мол. | [11 empty] | Фізико-хімічні показники газу обчислені на основі компонентного складу, 101,325 кПа | [9 empty] | Температура точки роси вологи (Р = 3.92 МПа), °С | Температура точки роси вуглеводнів, °С | Масова концентрація сірководню, г/м3 | Масова концентрація меркаптанової сірки, г/м3 | Маса механічних домішок, г/м3
[13 empty] | Густина абсолютна, кг/м3,при 20 ºС, | Температура вимірювання/згоряння при 20/25°С
| метан, С1 | етан, С2 | пропан, С3 | ізо-бутан, і-С4 | н-бутан, н-С4 | нео-пентан, нео-С5 | ізо-пентан, і-С5 | н-пентан, н-С5 | гексани та вищі, С6+ | кисень, О2 | азот, N2 | діоксид вуглецю, CО2 |  | Теплота згоряння нижча |  |  | Теплота згоряння вища |  |  | Число Воббе вище
[14 empty] | ккал/м3 | МДж/м3 | кВт⋅год/м3 | ккал/м3 | МДж/м3 | кВт⋅год/м3 | ккал/м3 | МДж/м3 | кВт⋅год/м3
1 | [13 empty] | 8111.2068 | 33.96 | 9.4333 | 8975.8289 | 37.58 | 10.4389 | 11204.2612 | 46.91 | 13.0306
2 | [13 empty] | 8111.2068 | 33.96 | 9.4333 | 8975.8289 | 37.58 | 10.4389 | 11204.2612 | 46.91 | 13.0306
3 | [13 empty] | 8111.2068 | 33.96 | 9.4333 | 8975.8289 | 37.58 | 10.4389 | 11204.2612 | 46.91 | 13.0306
4 | [13 empty] | 8111.2068 | 33.96 | 9.4333 | 8975.8289 | 37.58 | 10.4389 | 11204.2612 | 46.91 | 13.0306
5 | 87.2076 | 3.751 | 1.1992 | 0.165 | 0.2862 | 0.0034 | 0.0904 | 0.0813 | 0.1161 | 0.0198 | 4.515 | 2.565 | 0.7723 | 7963.1223 | 33.34 | 9.2611 | 8815.8022 | 36.91 | 10.2528 | 11008.4075 | 46.09 | 12.8028 | -11.6 | -2.6
6 | [13 empty] | 7963.1223 | 33.34 | 9.2611 | 8815.8022 | 36.91 | 10.2528 | 11008.4075 | 46.09 | 12.8028
7 | [13 empty] | 7963.1223 | 33.34 | 9.2611 | 8815.8022 | 36.91 | 10.2528 | 11008.4075 | 46.09 | 12.8028
8 | [13 empty] | 7963.1223 | 33.34 | 9.2611 | 8815.8022 | 36.91 | 10.2528 | 11008.4075 | 46.09 | 12.8028
9 | [13 empty] | 7963.1223 | 33.34 | 9.2611 | 8815.8022 | 36.91 | 10.2528 | 11008.4075 | 46.09 | 12.8028
10 | 87.2364 | 3.96 | 1.3177 | 0.1877 | 0.322 | 0.0036 | 0.1052 | 0.0919 | 0.1513 | 0.0254 | 4.0151 | 2.5837 | 0.7753 | 8056.2722 | 33.73 | 9.3694 | 8918.5059 | 37.34 | 10.3722 | 11113.4997 | 46.53 | 12.925 | -11.3 | -3 | 0,0004 | <0,0002 | відсутні
11 | [13 empty] | 8056.2722 | 33.73 | 9.3694 | 8918.5059 | 37.34 | 10.3722 | 11113.4997 | 46.53 | 12.925
12 | [13 empty] | 8056.2722 | 33.73 | 9.3694 | 8918.5059 | 37.34 | 10.3722 | 11113.4997 | 46.53 | 12.925
13 | [13 empty] | 8056.2722 | 33.73 | 9.3694 | 8918.5059 | 37.34 | 10.3722 | 11113.4997 | 46.53 | 12.925
14 | [13 empty] | 8056.2722 | 33.73 | 9.3694 | 8918.5059 | 37.34 | 10.3722 | 11113.4997 | 46.53 | 12.925
15 | [13 empty] | 8056.2722 | 33.73 | 9.3694 | 8918.5059 | 37.34 | 10.3722 | 11113.4997 | 46.53 | 12.925
16 | [13 empty] | 8056.2722 | 33.73 | 9.3694 | 8918.5059 | 37.34 | 10.3722 | 11113.4997 | 46.53 | 12.925
17 | 87.2339 | 4.001 | 1.3436 | 0.1909 | 0.3263 | 0.0035 | 0.1049 | 0.0903 | 0.1337 | 0.0246 | 3.9566 | 2.5907 | 0.7752 | 8063.4376 | 33.76 | 9.3778 | 8923.2828 | 37.36 | 10.3778 | 11123.0536 | 46.57 | 12.9361 | -11.4 | -3.3
18 | [13 empty] | 8063.4376 | 33.76 | 9.3778 | 8923.2828 | 37.36 | 10.3778 | 11123.0536 | 46.57 | 12.9361
19 | [13 empty] | 8063.4376 | 33.76 | 9.3778 | 8923.2828 | 37.36 | 10.3778 | 11123.0536 | 46.57 | 12.9361
20 | [13 empty] | 8063.4376 | 33.76 | 9.3778 | 8923.2828 | 37.36 | 10.3778 | 11123.0536 | 46.57 | 12.9361
21 | [13 empty] | 8063.4376 | 33.76 | 9.3778 | 8923.2828 | 37.36 | 10.3778 | 11123.0536 | 46.57 | 12.9361
22 | [13 empty] | 8063.4376 | 33.76 | 9.3778 | 8923.2828 | 37.36 | 10.3778 | 11123.0536 | 46.57 | 12.9361
23 | [13 empty] | 8063.4376 | 33.76 | 9.3778 | 8923.2828 | 37.36 | 10.3778 | 11123.0536 | 46.57 | 12.9361
24 | 87.3896 | 4.0646 | 1.3823 | 0.2029 | 0.3455 | 0.0038 | 0.1159 | 0.0986 | 0.1595 | 0.0236 | 3.6266 | 2.5871 | 0.7761 | 8115.9837 | 33.98 | 9.4389 | 8982.9943 | 37.61 | 10.4472 | 11189.9304 | 46.85 | 13.0139 | -11.7 | -2.7
25 | [13 empty] | 8115.9837 | 33.98 | 9.4389 | 8982.9943 | 37.61 | 10.4472 | 11189.9304 | 46.85 | 13.0139
26 | [13 empty] | 8115.9837 | 33.98 | 9.4389 | 8982.9943 | 37.61 | 10.4472 | 11189.9304 | 46.85 | 13.0139
27 | [13 empty] | 8115.9837 | 33.98 | 9.4389 | 8982.9943 | 37.61 | 10.4472 | 11189.9304 | 46.85 | 13.0139
28 | [13 empty] | 8115.9837 | 33.98 | 9.4389 | 8982.9943 | 37.61 | 10.4472 | 11189.9304 | 46.85 | 13.0139
29 | [13 empty] | 8115.9837 | 33.98 | 9.4389 | 8982.9943 | 37.61 | 10.4472 | 11189.9304 | 46.85 | 13.0139
30 | 87.6733 | 3.8278 | 1.2027 | 0.1631 | 0.2797 | 0.0036 | 0.0856 | 0.0738 | 0.0976 | 0.0292 | 4.1815 | 2.3821 | 0.7681 | 7998.9492 | 33.49 | 9.3028 | 8854.0175 | 37.07 | 10.2972 | 11089.6151 | 46.43 | 12.8972 | -11.1 | -2.9
Рівень одоризації відповідає чинним нормативним документам | [13 empty] | 8071.2956 | 33.7929 | 9.3869 | 8933.386 | 37.4023 | 10.3895
Середньозважене значення теплоти згоряння:
| В.о. начальника Харківського ЛВУМГ | [8 empty] | Горбик А.М. | [10 empty] | 2019-10-01
[11 empty] | прізвище | [5 empty] | підпис |  |  |  | дата

## додаток
Додаток до Паспорту фізико-хімічних показників природного газу. Маршрут №666
Область | ГРС, прямий споживач | Cередньозважене значення вищої теплоти згоряння
|  | ккал/м³ | МДж/м³ | кВт*год./м³
Маршрут №666 |  | 8933.386 | 37.4023 | 10.3895
Харківська | ГРС с. Введенка | 8937.0642 | 37.4177 | 10.3938
Харківська | ГРС-3 м. Харкiв (Рогань) | 8930.9737 | 37.3922 | 10.3867
Харківська | ГРС-3 м. Харкiв місто | 0 | 0 | 0
В.о. начальника Харківського ЛВУМГ |  | Горбик А.М. |  |  | 2019-10-01
|  | прізвище |  | підпис | дата