## паспорт
[6 empty] | ПАСПОРТ ФІЗИКО-ХІМІЧНИХ ПОКАЗНИКІВ ПРИРОДНОГО ГАЗУ №668 | [18 empty] | Маршрут №668
переданого Харківським ЛВУМГ та прийнятого АТ "Харківгаз", АТ "Харківміськгаз"
Харківський п/м Харківське ЛВУМГ
Вимірювальна хіміко-аналітична лабораторія
Свідоцтво № 01-0149/2018 чинне до 12.12.2021 р. | [20 empty] | за період з 01.09.2019р. по 30.09.2019р.
Число місяця | Компонентний склад, % мол. | [11 empty] | Фізико-хімічні показники газу обчислені на основі компонентного складу, 101,325 кПа | [9 empty] | Температура точки роси вологи (Р = 3.92 МПа), °С | Температура точки роси вуглеводнів, °С | Масова концентрація сірководню, г/м3 | Масова концентрація меркаптанової сірки, г/м3 | Маса механічних домішок, г/м3
[13 empty] | Густина абсолютна, кг/м3,при 20 ºС, | Температура вимірювання/згоряння при 20/25°С
| метан, С1 | етан, С2 | пропан, С3 | ізо-бутан, і-С4 | н-бутан, н-С4 | нео-пентан, нео-С5 | ізо-пентан, і-С5 | н-пентан, н-С5 | гексани та вищі, С6+ | кисень, О2 | азот, N2 | діоксид вуглецю, CО2 |  | Теплота згоряння нижча |  |  | Теплота згоряння вища |  |  | Число Воббе вище
[14 empty] | ккал/м3 | МДж/м3 | кВт⋅год/м3 | ккал/м3 | МДж/м3 | кВт⋅год/м3 | ккал/м3 | МДж/м3 | кВт⋅год/м3
1 | [13 empty] | 8206.7451 | 34.36 | 9.5444 | 9085.698 | 38.04 | 10.5667 | 11502.8185 | 48.16 | 13.3778
2 | [13 empty] | 8206.7451 | 34.36 | 9.5444 | 9085.698 | 38.04 | 10.5667 | 11502.8185 | 48.16 | 13.3778
3 | 89.7916 | 4.2237 | 1.2107 | 0.149 | 0.2588 | 0.0054 | 0.0731 | 0.0629 | 0.1492 | 0.0379 | 2.7479 | 1.2898 | 0.7511 | 8230.6297 | 34.46 | 9.5722 | 9109.5826 | 38.14 | 10.5944 | 11536.257 | 48.3 | 13.4167 | 19.3 | 4
4 | [13 empty] | 8230.6297 | 34.46 | 9.5722 | 9109.5826 | 38.14 | 10.5944 | 11536.257 | 48.3 | 13.4167
5 | [13 empty] | 8230.6297 | 34.46 | 9.5722 | 9109.5826 | 38.14 | 10.5944 | 11536.257 | 48.3 | 13.4167
6 | [13 empty] | 8230.6297 | 34.46 | 9.5722 | 9109.5826 | 38.14 | 10.5944 | 11536.257 | 48.3 | 13.4167
7 | [13 empty] | 8230.6297 | 34.46 | 9.5722 | 9109.5826 | 38.14 | 10.5944 | 11536.257 | 48.3 | 13.4167
8 | [13 empty] | 8230.6297 | 34.46 | 9.5722 | 9109.5826 | 38.14 | 10.5944 | 11536.257 | 48.3 | 13.4167
9 | [13 empty] | 8230.6297 | 34.46 | 9.5722 | 9109.5826 | 38.14 | 10.5944 | 11536.257 | 48.3 | 13.4167
10 | [13 empty] | 8230.6297 | 34.46 | 9.5722 | 9109.5826 | 38.14 | 10.5944 | 11536.257 | 48.3 | 13.4167
11 | [13 empty] | 8230.6297 | 34.46 | 9.5722 | 9109.5826 | 38.14 | 10.5944 | 11536.257 | 48.3 | 13.4167
12 | 92.3964 | 4.1152 | 0.9487 | 0.1129 | 0.1906 | 0.0086 | 0.0525 | 0.0432 | 0.1318 | 0.024 | 1.6039 | 0.3722 | 0.7276 | 8321.3912 | 34.84 | 9.6778 | 9214.6748 | 38.58 | 10.7167 | 11856.3105 | 49.64 | 13.7889 | 25.5 | 2.7 | 0,0005 | <0,0002 | відсутні
13 | [13 empty] | 8321.3912 | 34.84 | 9.6778 | 9214.6748 | 38.58 | 10.7167 | 11856.3105 | 49.64 | 13.7889
14 | [13 empty] | 8321.3912 | 34.84 | 9.6778 | 9214.6748 | 38.58 | 10.7167 | 11856.3105 | 49.64 | 13.7889
15 | [13 empty] | 8321.3912 | 34.84 | 9.6778 | 9214.6748 | 38.58 | 10.7167 | 11856.3105 | 49.64 | 13.7889
16 | [13 empty] | 8321.3912 | 34.84 | 9.6778 | 9214.6748 | 38.58 | 10.7167 | 11856.3105 | 49.64 | 13.7889
17 | [13 empty] | 8321.3912 | 34.84 | 9.6778 | 9214.6748 | 38.58 | 10.7167 | 11856.3105 | 49.64 | 13.7889
18 | [13 empty] | 8321.3912 | 34.84 | 9.6778 | 9214.6748 | 38.58 | 10.7167 | 11856.3105 | 49.64 | 13.7889
19 | 91.8343 | 4.1686 | 0.9955 | 0.1173 | 0.202 | 0.0083 | 0.0533 | 0.0434 | 0.1125 | 0.0543 | 1.9596 | 0.4509 | 0.7311 | 8290.3412 | 34.71 | 9.6417 | 9181.2364 | 38.44 | 10.6778 | 11784.6567 | 49.34 | 13.7056 | 20.1 | -2
20 | [13 empty] | 8290.3412 | 34.71 | 9.6417 | 9181.2364 | 38.44 | 10.6778 | 11784.6567 | 49.34 | 13.7056
21 | [13 empty] | 8290.3412 | 34.71 | 9.6417 | 9181.2364 | 38.44 | 10.6778 | 11784.6567 | 49.34 | 13.7056
22 | [13 empty] | 8290.3412 | 34.71 | 9.6417 | 9181.2364 | 38.44 | 10.6778 | 11784.6567 | 49.34 | 13.7056
23 | [13 empty] | 8290.3412 | 34.71 | 9.6417 | 9181.2364 | 38.44 | 10.6778 | 11784.6567 | 49.34 | 13.7056
24 | [13 empty] | 8290.3412 | 34.71 | 9.6417 | 9181.2364 | 38.44 | 10.6778 | 11784.6567 | 49.34 | 13.7056
25 | [13 empty] | 8290.3412 | 34.71 | 9.6417 | 9181.2364 | 38.44 | 10.6778 | 11784.6567 | 49.34 | 13.7056
26 | 92.8045 | 4.0342 | 0.8919 | 0.1105 | 0.1844 | 0.0093 | 0.0529 | 0.0435 | 0.1513 | 0.0135 | 1.421 | 0.283 | 0.7249 | 8338.1104 | 34.91 | 9.6972 | 9233.7825 | 38.66 | 10.7389 | 11901.6912 | 49.83 | 13.8417 | 11.1 | 1.2
27 | [13 empty] | 8338.1104 | 34.91 | 9.6972 | 9233.7825 | 38.66 | 10.7389 | 11901.6912 | 49.83 | 13.8417
28 | [13 empty] | 8338.1104 | 34.91 | 9.6972 | 9233.7825 | 38.66 | 10.7389 | 11901.6912 | 49.83 | 13.8417
29 | [13 empty] | 8338.1104 | 34.91 | 9.6972 | 9233.7825 | 38.66 | 10.7389 | 11901.6912 | 49.83 | 13.8417
30 | [13 empty] | 8338.1104 | 34.91 | 9.6972 | 9233.7825 | 38.66 | 10.7389 | 11901.6912 | 49.83 | 13.8417
Рівень одоризації відповідає чинним нормативним документам | [13 empty] | 8287.284 | 34.6972 | 9.6381 | 9176.0296 | 38.4182 | 10.6717
Середньозважене значення теплоти згоряння:
| В.о. начальника Харківського ЛВУМГ | [8 empty] | Горбик А.М. | [10 empty] | 2019-10-01
[11 empty] | прізвище | [5 empty] | підпис |  |  |  | дата

## додаток
Додаток до Паспорту фізико-хімічних показників природного газу. Маршрут №668
Область | ГРС, прямий споживач | Cередньозважене значення вищої теплоти згоряння
|  | ккал/м³ | МДж/м³ | кВт*год./м³
Маршрут №668 |  | 9176.0296 | 38.4182 | 10.6717
Харківська | ГРС-4 м. Харкiв (Бабаї) | 9189.7393 | 38.4756 | 10.6877
Харківська | ГРС-4 м. Харкiв місто | 9175.9818 | 38.418 | 10.6717
В.о. начальника Харківського ЛВУМГ |  | Горбик А.М. |  |  | 2019-10-01
|  | прізвище |  | підпис | дата