## паспорт
[6 empty] | ПАСПОРТ ФІЗИКО-ХІМІЧНИХ ПОКАЗНИКІВ ПРИРОДНОГО ГАЗУ №670 | [18 empty] | Маршрут №670
переданого Харківським ЛВУМГ та прийнятого АТ "Харківгаз", АТ "Харківміськгаз"
Харківський п/м Харківське ЛВУМГ
Вимірювальна хіміко-аналітична лабораторія
Свідоцтво № 01-0149/2018 чинне до 12.12.2021 р. | [20 empty] | за період з 01.09.2019р. по 30.09.2019р.
Число місяця | Компонентний склад, % мол. | [11 empty] | Фізико-хімічні показники газу обчислені на основі компонентного складу, 101,325 кПа | [9 empty] | Температура точки роси вологи (Р = 3.92 МПа), °С | Температура точки роси вуглеводнів, °С | Масова концентрація сірководню, г/м3 | Масова концентрація меркаптанової сірки, г/м3 | Маса механічних домішок, г/м3
[13 empty] | Густина абсолютна, кг/м3,при 20 ºС, | Температура вимірювання/згоряння при 20/25°С
| метан, С1 | етан, С2 | пропан, С3 | ізо-бутан, і-С4 | н-бутан, н-С4 | нео-пентан, нео-С5 | ізо-пентан, і-С5 | н-пентан, н-С5 | гексани та вищі, С6+ | кисень, О2 | азот, N2 | діоксид вуглецю, CО2 |  | Теплота згоряння нижча |  |  | Теплота згоряння вища |  |  | Число Воббе вище
[14 empty] | ккал/м3 | МДж/м3 | кВт⋅год/м3 | ккал/м3 | МДж/м3 | кВт⋅год/м3 | ккал/м3 | МДж/м3 | кВт⋅год/м3
1 | [13 empty] | 8020.4453 | 33.58 | 9.3278 | 8880.2906 | 37.18 | 10.3278 | 11096.7805 | 46.46 | 12.9056
2 | [13 empty] | 8020.4453 | 33.58 | 9.3278 | 8880.2906 | 37.18 | 10.3278 | 11096.7805 | 46.46 | 12.9056
3 | 87.7134 | 3.6991 | 1.1911 | 0.1641 | 0.2865 | 0.0034 | 0.0917 | 0.0844 | 0.1741 | 0.0171 | 4.1326 | 2.4425 | 0.7703 | 8018.0569 | 33.57 | 9.325 | 8875.5136 | 37.16 | 10.3222 | 11099.169 | 46.47 | 12.9083 | -10.1 | -1.2 | 0,0009 | <0,0002 | відсутні
4 | [13 empty] | 8018.0569 | 33.57 | 9.325 | 8875.5136 | 37.16 | 10.3222 | 11099.169 | 46.47 | 12.9083
5 | [13 empty] | 8018.0569 | 33.57 | 9.325 | 8875.5136 | 37.16 | 10.3222 | 11099.169 | 46.47 | 12.9083
6 | [13 empty] | 8018.0569 | 33.57 | 9.325 | 8875.5136 | 37.16 | 10.3222 | 11099.169 | 46.47 | 12.9083
7 | [13 empty] | 8018.0569 | 33.57 | 9.325 | 8875.5136 | 37.16 | 10.3222 | 11099.169 | 46.47 | 12.9083
8 | [13 empty] | 8018.0569 | 33.57 | 9.325 | 8875.5136 | 37.16 | 10.3222 | 11099.169 | 46.47 | 12.9083
9 | 88.2115 | 3.9394 | 1.2113 | 0.1631 | 0.2866 | 0.0038 | 0.0904 | 0.0817 | 0.1564 | 0.0373 | 3.7307 | 2.0878 | 0.7654 | 8087.3222 | 33.86 | 9.4056 | 8954.3328 | 37.49 | 10.4139 | 11230.5342 | 47.02 | 13.0611 | -10 | -2.6
10 | [13 empty] | 8087.3222 | 33.86 | 9.4056 | 8954.3328 | 37.49 | 10.4139 | 11230.5342 | 47.02 | 13.0611
11 | [13 empty] | 8087.3222 | 33.86 | 9.4056 | 8954.3328 | 37.49 | 10.4139 | 11230.5342 | 47.02 | 13.0611
12 | [13 empty] | 8087.3222 | 33.86 | 9.4056 | 8954.3328 | 37.49 | 10.4139 | 11230.5342 | 47.02 | 13.0611
13 | [13 empty] | 8087.3222 | 33.86 | 9.4056 | 8954.3328 | 37.49 | 10.4139 | 11230.5342 | 47.02 | 13.0611
14 | [13 empty] | 8087.3222 | 33.86 | 9.4056 | 8954.3328 | 37.49 | 10.4139 | 11230.5342 | 47.02 | 13.0611
15 | [13 empty] | 8087.3222 | 33.86 | 9.4056 | 8954.3328 | 37.49 | 10.4139 | 11230.5342 | 47.02 | 13.0611
16 | 87.2613 | 3.7827 | 1.2219 | 0.1678 | 0.292 | 0.0035 | 0.0913 | 0.0815 | 0.1356 | 0.0245 | 4.3865 | 2.5514 | 0.7727 | 7987.0069 | 33.44 | 9.2889 | 8842.0752 | 37.02 | 10.2833 | 11037.069 | 46.21 | 12.8361 | -10.3 | -2.4
17 | [13 empty] | 7987.0069 | 33.44 | 9.2889 | 8842.0752 | 37.02 | 10.2833 | 11037.069 | 46.21 | 12.8361
18 | [13 empty] | 7987.0069 | 33.44 | 9.2889 | 8842.0752 | 37.02 | 10.2833 | 11037.069 | 46.21 | 12.8361
19 | [13 empty] | 7987.0069 | 33.44 | 9.2889 | 8842.0752 | 37.02 | 10.2833 | 11037.069 | 46.21 | 12.8361
20 | [13 empty] | 7987.0069 | 33.44 | 9.2889 | 8842.0752 | 37.02 | 10.2833 | 11037.069 | 46.21 | 12.8361
21 | [13 empty] | 7987.0069 | 33.44 | 9.2889 | 8842.0752 | 37.02 | 10.2833 | 11037.069 | 46.21 | 12.8361
22 | [13 empty] | 7987.0069 | 33.44 | 9.2889 | 8842.0752 | 37.02 | 10.2833 | 11037.069 | 46.21 | 12.8361
23 | 87.2266 | 3.798 | 1.2305 | 0.1703 | 0.2964 | 0.0036 | 0.0932 | 0.0829 | 0.1538 | 0.0235 | 4.3725 | 2.5487 | 0.7735 | 7998.9492 | 33.49 | 9.3028 | 8854.0175 | 37.07 | 10.2972 | 11046.6229 | 46.25 | 12.8472 | -10.6 | -1.8
24 | [13 empty] | 7998.9492 | 33.49 | 9.3028 | 8854.0175 | 37.07 | 10.2972 | 11046.6229 | 46.25 | 12.8472
25 | [13 empty] | 7998.9492 | 33.49 | 9.3028 | 8854.0175 | 37.07 | 10.2972 | 11046.6229 | 46.25 | 12.8472
26 | [13 empty] | 7998.9492 | 33.49 | 9.3028 | 8854.0175 | 37.07 | 10.2972 | 11046.6229 | 46.25 | 12.8472
27 | [13 empty] | 7998.9492 | 33.49 | 9.3028 | 8854.0175 | 37.07 | 10.2972 | 11046.6229 | 46.25 | 12.8472
28 | [13 empty] | 7998.9492 | 33.49 | 9.3028 | 8854.0175 | 37.07 | 10.2972 | 11046.6229 | 46.25 | 12.8472
29 | [13 empty] | 7998.9492 | 33.49 | 9.3028 | 8854.0175 | 37.07 | 10.2972 | 11046.6229 | 46.25 | 12.8472
30 | [13 empty] | 7998.9492 | 33.49 | 9.3028 | 8854.0175 | 37.07 | 10.2972 | 11046.6229 | 46.25 | 12.8472
Рівень одоризації відповідає чинним нормативним документам | [13 empty] | 8020.1348 | 33.5787 | 9.3274 | 8878.4992 | 37.1725 | 10.3257
Середньозважене значення теплоти згоряння:
| В.о. начальника Харківського ЛВУМГ | [8 empty] | Горбик А.М. | [10 empty] | 2019-10-01
[11 empty] | прізвище | [5 empty] | підпис |  |  |  | дата

## додаток
Додаток до Паспорту фізико-хімічних показників природного газу. Маршрут №670
Область | ГРС, прямий споживач | Cередньозважене значення вищої теплоти згоряння
|  | ккал/м³ | МДж/м³ | кВт*год./м³
Маршрут №670 |  | 8878.4992 | 37.1725 | 10.3257
Харківська | ГРС с. Пересiчна | 8866.4136 | 37.1219 | 10.3116
Харківська | ГРС-5 м. Харкiв (Куряж) | 8882.8462 | 37.1907 | 10.3308
Харківська | ГРС-5 м. Харкiв місто | 0 | 0 | 0
В.о. начальника Харківського ЛВУМГ |  | Горбик А.М. |  |  | 2019-10-01
|  | прізвище |  | підпис | дата