## паспорт
[6 empty] | ПАСПОРТ ФІЗИКО-ХІМІЧНИХ ПОКАЗНИКІВ ПРИРОДНОГО ГАЗУ №672 | [18 empty] | Маршрут №672
переданого Харківським ЛВУМГ та прийнятого АТ "Харківгаз"
Харківський п/м Харківське ЛВУМГ
Вимірювальна хіміко-аналітична лабораторія
Свідоцтво № 01-0149/2018 чинне до 12.12.2021 р. | [20 empty] | за період з 01.09.2019р. по 30.09.2019р.
Число місяця | Компонентний склад, % мол. | [11 empty] | Фізико-хімічні показники газу обчислені на основі компонентного складу, 101,325 кПа | [9 empty] | Температура точки роси вологи (Р = 3.92 МПа), °С | Температура точки роси вуглеводнів, °С | Масова концентрація сірководню, г/м3 | Масова концентрація меркаптанової сірки, г/м3 | Маса механічних домішок, г/м3
[13 empty] | Густина абсолютна, кг/м3,при 20 ºС, | Температура вимірювання/згоряння при 20/25°С
| метан, С1 | етан, С2 | пропан, С3 | ізо-бутан, і-С4 | н-бутан, н-С4 | нео-пентан, нео-С5 | ізо-пентан, і-С5 | н-пентан, н-С5 | гексани та вищі, С6+ | кисень, О2 | азот, N2 | діоксид вуглецю, CО2 |  | Теплота згоряння нижча |  |  | Теплота згоряння вища |  |  | Число Воббе вище
[14 empty] | ккал/м3 | МДж/м3 | кВт⋅год/м3 | ккал/м3 | МДж/м3 | кВт⋅год/м3 | ккал/м3 | МДж/м3 | кВт⋅год/м3
1 | [13 empty] | 7948.7916 | 33.28 | 9.2444 | 8801.4714 | 36.85 | 10.2361 | 10996.4652 | 46.04 | 12.7889
2 | [13 empty] | 7948.7916 | 33.28 | 9.2444 | 8801.4714 | 36.85 | 10.2361 | 10996.4652 | 46.04 | 12.7889
3 | [13 empty] | 7948.7916 | 33.28 | 9.2444 | 8801.4714 | 36.85 | 10.2361 | 10996.4652 | 46.04 | 12.7889
4 | [13 empty] | 7948.7916 | 33.28 | 9.2444 | 8801.4714 | 36.85 | 10.2361 | 10996.4652 | 46.04 | 12.7889
5 | 87.2965 | 3.7156 | 1.1809 | 0.1599 | 0.2755 | 0.0033 | 0.0846 | 0.0754 | 0.097 | 0.0195 | 4.5383 | 2.5535 | 0.7707 | 7946.4031 | 33.27 | 9.2417 | 8796.6945 | 36.83 | 10.2306 | 10996.4652 | 46.04 | 12.7889 | -8.8 | -2.5
6 | [13 empty] | 7946.4031 | 33.27 | 9.2417 | 8796.6945 | 36.83 | 10.2306 | 10996.4652 | 46.04 | 12.7889
7 | [13 empty] | 7946.4031 | 33.27 | 9.2417 | 8796.6945 | 36.83 | 10.2306 | 10996.4652 | 46.04 | 12.7889
8 | [13 empty] | 7946.4031 | 33.27 | 9.2417 | 8796.6945 | 36.83 | 10.2306 | 10996.4652 | 46.04 | 12.7889
9 | [13 empty] | 7946.4031 | 33.27 | 9.2417 | 8796.6945 | 36.83 | 10.2306 | 10996.4652 | 46.04 | 12.7889
10 | 87.2396 | 3.7314 | 1.1869 | 0.1602 | 0.2758 | 0.0033 | 0.0839 | 0.0745 | 0.0966 | 0.0242 | 4.5567 | 2.5669 | 0.7711 | 7944.0146 | 33.26 | 9.2389 | 8794.306 | 36.82 | 10.2278 | 10991.6883 | 46.02 | 12.7833 | -8.6 | -3.1
11 | [13 empty] | 7944.0146 | 33.26 | 9.2389 | 8794.306 | 36.82 | 10.2278 | 10991.6883 | 46.02 | 12.7833
12 | [13 empty] | 7944.0146 | 33.26 | 9.2389 | 8794.306 | 36.82 | 10.2278 | 10991.6883 | 46.02 | 12.7833
13 | [13 empty] | 7944.0146 | 33.26 | 9.2389 | 8794.306 | 36.82 | 10.2278 | 10991.6883 | 46.02 | 12.7833
14 | [13 empty] | 7944.0146 | 33.26 | 9.2389 | 8794.306 | 36.82 | 10.2278 | 10991.6883 | 46.02 | 12.7833
15 | [13 empty] | 7944.0146 | 33.26 | 9.2389 | 8794.306 | 36.82 | 10.2278 | 10991.6883 | 46.02 | 12.7833
16 | [13 empty] | 7944.0146 | 33.26 | 9.2389 | 8794.306 | 36.82 | 10.2278 | 10991.6883 | 46.02 | 12.7833
17 | 87.2532 | 3.7302 | 1.1862 | 0.1605 | 0.2773 | 0.0034 | 0.0851 | 0.0754 | 0.099 | 0.0233 | 4.5361 | 2.5703 | 0.7712 | 7946.4031 | 33.27 | 9.2417 | 8799.083 | 36.84 | 10.2333 | 10996.4652 | 46.04 | 12.7889 | -8.9 | -3.7 | 0,0006 | <0,0002 | відсутні
18 | [13 empty] | 7946.4031 | 33.27 | 9.2417 | 8799.083 | 36.84 | 10.2333 | 10996.4652 | 46.04 | 12.7889
19 | [13 empty] | 7946.4031 | 33.27 | 9.2417 | 8799.083 | 36.84 | 10.2333 | 10996.4652 | 46.04 | 12.7889
20 | [13 empty] | 7946.4031 | 33.27 | 9.2417 | 8799.083 | 36.84 | 10.2333 | 10996.4652 | 46.04 | 12.7889
21 | [13 empty] | 7946.4031 | 33.27 | 9.2417 | 8799.083 | 36.84 | 10.2333 | 10996.4652 | 46.04 | 12.7889
22 | [13 empty] | 7946.4031 | 33.27 | 9.2417 | 8799.083 | 36.84 | 10.2333 | 10996.4652 | 46.04 | 12.7889
23 | [13 empty] | 7946.4031 | 33.27 | 9.2417 | 8799.083 | 36.84 | 10.2333 | 10996.4652 | 46.04 | 12.7889
24 | 87.3175 | 3.7111 | 1.1803 | 0.1592 | 0.2749 | 0.0033 | 0.084 | 0.0741 | 0.0908 | 0.0212 | 4.5301 | 2.5535 | 0.7704 | 7944.0146 | 33.26 | 9.2389 | 8794.306 | 36.82 | 10.2278 | 10996.4652 | 46.04 | 12.7889 | -8.7 | -3.5
25 | [13 empty] | 7944.0146 | 33.26 | 9.2389 | 8794.306 | 36.82 | 10.2278 | 10996.4652 | 46.04 | 12.7889
26 | [13 empty] | 7944.0146 | 33.26 | 9.2389 | 8794.306 | 36.82 | 10.2278 | 10996.4652 | 46.04 | 12.7889
27 | [13 empty] | 7944.0146 | 33.26 | 9.2389 | 8794.306 | 36.82 | 10.2278 | 10996.4652 | 46.04 | 12.7889
28 | [13 empty] | 7944.0146 | 33.26 | 9.2389 | 8794.306 | 36.82 | 10.2278 | 10996.4652 | 46.04 | 12.7889
29 | [13 empty] | 7944.0146 | 33.26 | 9.2389 | 8794.306 | 36.82 | 10.2278 | 10996.4652 | 46.04 | 12.7889
30 | 87.3162 | 3.7188 | 1.1784 | 0.1594 | 0.2749 | 0.0033 | 0.0843 | 0.0745 | 0.0939 | 0.0208 | 4.5111 | 2.5644 | 0.7706 | 7946.4031 | 33.27 | 9.2417 | 8796.6945 | 36.83 | 10.2306 | 10998.8537 | 46.05 | 12.7917 | -9 | -3.4
Рівень одоризації відповідає чинним нормативним документам | [13 empty] | 7944.8745 | 33.2636 | 9.2399 | 8795.7152 | 36.8259 | 10.2294
Середньозважене значення теплоти згоряння:
| В.о. начальника Харківського ЛВУМГ | [8 empty] | Горбик А.М. | [10 empty] | 2019-10-01
[11 empty] | прізвище | [5 empty] | підпис |  |  |  | дата

## додаток
Додаток до Паспорту фізико-хімічних показників природного газу. Маршрут №672
Область | ГРС, прямий споживач | Cередньозважене значення вищої теплоти згоряння
|  | ккал/м³ | МДж/м³ | кВт*год./м³
Маршрут №672 |  | 8795.7152 | 36.8259 | 10.2294
Харківська | ГРС-1 м. Чугуїв ТЕЦ - 2 | 8795.4764 | 36.8249 | 10.2291
Харківська | ГРС-1 м. Чугуїв селище | 8796.599 | 36.8296 | 10.2304
Харківська | ГРС-1 м. Чугуїв теплиця | 8796.9572 | 36.8311 | 10.2309
В.о. начальника Харківського ЛВУМГ |  | Горбик А.М. |  |  | 2019-10-01
|  | прізвище |  | підпис | дата