## паспорт
[6 empty] | ПАСПОРТ ФІЗИКО-ХІМІЧНИХ ПОКАЗНИКІВ ПРИРОДНОГО ГАЗУ №673 | [18 empty] | Маршрут №673
переданого Харківським ЛВУМГ та прийнятого АТ "Харківгаз"
Харківський п/м Харківське ЛВУМГ
Вимірювальна хіміко-аналітична лабораторія
Свідоцтво № 01-0149/2018 чинне до 12.12.2021 р. | [20 empty] | за період з 01.09.2019р. по 30.09.2019р.
Число місяця | Компонентний склад, % мол. | [11 empty] | Фізико-хімічні показники газу обчислені на основі компонентного складу, 101,325 кПа | [9 empty] | Температура точки роси вологи (Р = 3.92 МПа), °С | Температура точки роси вуглеводнів, °С | Масова концентрація сірководню, г/м3 | Масова концентрація меркаптанової сірки, г/м3 | Маса механічних домішок, г/м3
[13 empty] | Густина абсолютна, кг/м3,при 20 ºС, | Температура вимірювання/згоряння при 20/25°С
| метан, С1 | етан, С2 | пропан, С3 | ізо-бутан, і-С4 | н-бутан, н-С4 | нео-пентан, нео-С5 | ізо-пентан, і-С5 | н-пентан, н-С5 | гексани та вищі, С6+ | кисень, О2 | азот, N2 | діоксид вуглецю, CО2 |  | Теплота згоряння нижча |  |  | Теплота згоряння вища |  |  | Число Воббе вище
[14 empty] | ккал/м3 | МДж/м3 | кВт⋅год/м3 | ккал/м3 | МДж/м3 | кВт⋅год/м3 | ккал/м3 | МДж/м3 | кВт⋅год/м3
1 | [13 empty] | 8216.299 | 34.4 | 9.5556 | 9095.2519 | 38.08 | 10.5778 | 11526.7031 | 48.26 | 13.4056
2 | 89.2948 | 4.6058 | 1.3874 | 0.1375 | 0.2553 | 0.0028 | 0.0498 | 0.0408 | 0.0426 | 0.113 | 2.942 | 1.1282 | 0.7504 | 8218.6874 | 34.41 | 9.5583 | 9097.6403 | 38.09 | 10.5806 | 11526.7031 | 48.26 | 13.4056 | -12.1 | -4.2
3 | [13 empty] | 8218.6874 | 34.41 | 9.5583 | 9097.6403 | 38.09 | 10.5806 | 11526.7031 | 48.26 | 13.4056
4 | [13 empty] | 8218.6874 | 34.41 | 9.5583 | 9097.6403 | 38.09 | 10.5806 | 11526.7031 | 48.26 | 13.4056
5 | [13 empty] | 8218.6874 | 34.41 | 9.5583 | 9097.6403 | 38.09 | 10.5806 | 11526.7031 | 48.26 | 13.4056
6 | [13 empty] | 8218.6874 | 34.41 | 9.5583 | 9097.6403 | 38.09 | 10.5806 | 11526.7031 | 48.26 | 13.4056
7 | [13 empty] | 8218.6874 | 34.41 | 9.5583 | 9097.6403 | 38.09 | 10.5806 | 11526.7031 | 48.26 | 13.4056
8 | [13 empty] | 8218.6874 | 34.41 | 9.5583 | 9097.6403 | 38.09 | 10.5806 | 11526.7031 | 48.26 | 13.4056
9 | [13 empty] | 8218.6874 | 34.41 | 9.5583 | 9097.6403 | 38.09 | 10.5806 | 11526.7031 | 48.26 | 13.4056
10 | [13 empty] | 8218.6874 | 34.41 | 9.5583 | 9097.6403 | 38.09 | 10.5806 | 11526.7031 | 48.26 | 13.4056
11 | [13 empty] | 8218.6874 | 34.41 | 9.5583 | 9097.6403 | 38.09 | 10.5806 | 11526.7031 | 48.26 | 13.4056
12 | [13 empty] | 8218.6874 | 34.41 | 9.5583 | 9097.6403 | 38.09 | 10.5806 | 11526.7031 | 48.26 | 13.4056
13 | 88.542 | 4.5449 | 1.3521 | 0.1328 | 0.2467 | 0.0027 | 0.0477 | 0.0383 | 0.0364 | 0.179 | 3.7983 | 1.0791 | 0.7532 | 8135.0914 | 34.06 | 9.4611 | 9006.8789 | 37.71 | 10.475 | 11388.1725 | 47.68 | 13.2444 | -11.9 | -4 | 0,0005 | <0,0002 | відсутні
14 | [13 empty] | 8135.0914 | 34.06 | 9.4611 | 9006.8789 | 37.71 | 10.475 | 11388.1725 | 47.68 | 13.2444
15 | [13 empty] | 8135.0914 | 34.06 | 9.4611 | 9006.8789 | 37.71 | 10.475 | 11388.1725 | 47.68 | 13.2444
16 | [13 empty] | 8135.0914 | 34.06 | 9.4611 | 9006.8789 | 37.71 | 10.475 | 11388.1725 | 47.68 | 13.2444
17 | [13 empty] | 8135.0914 | 34.06 | 9.4611 | 9006.8789 | 37.71 | 10.475 | 11388.1725 | 47.68 | 13.2444
18 | [13 empty] | 8135.0914 | 34.06 | 9.4611 | 9006.8789 | 37.71 | 10.475 | 11388.1725 | 47.68 | 13.2444
19 | [13 empty] | 8135.0914 | 34.06 | 9.4611 | 9006.8789 | 37.71 | 10.475 | 11388.1725 | 47.68 | 13.2444
20 | 88.2478 | 4.557 | 1.3726 | 0.1386 | 0.2605 | 0.0029 | 0.052 | 0.042 | 0.0375 | 0.1858 | 4.0258 | 1.0775 | 0.7553 | 8125.5375 | 34.02 | 9.45 | 8994.9366 | 37.66 | 10.4611 | 11359.511 | 47.56 | 13.2111 | -11.5 | -4.5
21 | [13 empty] | 8125.5375 | 34.02 | 9.45 | 8994.9366 | 37.66 | 10.4611 | 11359.511 | 47.56 | 13.2111
22 | [13 empty] | 8125.5375 | 34.02 | 9.45 | 8994.9366 | 37.66 | 10.4611 | 11359.511 | 47.56 | 13.2111
23 | [13 empty] | 8125.5375 | 34.02 | 9.45 | 8994.9366 | 37.66 | 10.4611 | 11359.511 | 47.56 | 13.2111
24 | [13 empty] | 8125.5375 | 34.02 | 9.45 | 8994.9366 | 37.66 | 10.4611 | 11359.511 | 47.56 | 13.2111
25 | [13 empty] | 8125.5375 | 34.02 | 9.45 | 8994.9366 | 37.66 | 10.4611 | 11359.511 | 47.56 | 13.2111
26 | [13 empty] | 8125.5375 | 34.02 | 9.45 | 8994.9366 | 37.66 | 10.4611 | 11359.511 | 47.56 | 13.2111
27 | 86.831 | 4.5936 | 1.3998 | 0.1432 | 0.2714 | 0.0029006 | 0.0554 | 0.0459 | 0.0383 | 0.3028 | 5.2327 | 1.083 | 0.7631 | 8029.9992 | 33.62 | 9.3389 | 8889.8444 | 37.22 | 10.3389 | 11168.4343 | 46.76 | 12.9889 | -11.8 | -4.4
28 | [13 empty] | 8029.9992 | 33.62 | 9.3389 | 8889.8444 | 37.22 | 10.3389 | 11168.4343 | 46.76 | 12.9889
29 | [13 empty] | 8029.9992 | 33.62 | 9.3389 | 8889.8444 | 37.22 | 10.3389 | 11168.4343 | 46.76 | 12.9889
30 | [13 empty] | 8029.9992 | 33.62 | 9.3389 | 8889.8444 | 37.22 | 10.3389 | 11168.4343 | 46.76 | 12.9889
Рівень одоризації відповідає чинним нормативним документам | [13 empty] | 8136.0706 | 34.0641 | 9.4623 | 9006.855 | 37.7099 | 10.475
Середньозважене значення теплоти згоряння:
| В.о. начальника Харківського ЛВУМГ | [8 empty] | Горбик А.М. | [10 empty] | 2019-10-01
[11 empty] | прізвище | [5 empty] | підпис |  |  |  | дата

## додаток
Додаток до Паспорту фізико-хімічних показників природного газу. Маршрут №673
Область | ГРС, прямий споживач | Cередньозважене значення вищої теплоти згоряння
|  | ккал/м³ | МДж/м³ | кВт*год./м³
Маршрут №673 |  | 9006.855 | 37.7099 | 10.475
Харківська | ГРС Борки | 9003.2723 | 37.6949 | 10.4708
Харківська | ГРС м. Змiїв | 9008.7658 | 37.7179 | 10.4772
Харківська | ГРС с. Н.Бiшкiн | 9006.5206 | 37.7085 | 10.4746
Харківська | ГРС с. Соколове | 8994.4828 | 37.6581 | 10.4606
В.о. начальника Харківського ЛВУМГ |  | Горбик А.М. |  |  | 2019-10-01
|  | прізвище |  | підпис | дата