## паспорт
[6 empty] | ПАСПОРТ ФІЗИКО-ХІМІЧНИХ ПОКАЗНИКІВ ПРИРОДНОГО ГАЗУ №656 | [18 empty] | Маршрут №656
переданого Миколаївським ЛВУМГ та прийнятого АТ "Херсонгаз", ТОВ "РІТЕЙЛ ЕНЕРДЖІ", ДП "Укравтогаз", ТОВ "ТЕК "Ітера Україна"
Херсонський п/м Миколаївське ЛВУМГ
Вимірювальна хіміко-аналітична лабораторія
Свідоцтво № 03-0005/2018 дійсне до 31.10.2021 р. | [20 empty] | за період з 01.09.2019р. по 30.09.2019р.
Число місяця | Компонентний склад, % мол. | [11 empty] | Фізико-хімічні показники газу обчислені на основі компонентного складу, 101,325 кПа | [9 empty] | Температура точки роси вологи (Р = 3.92 МПа), °С | Температура точки роси вуглеводнів, °С | Масова концентрація сірководню, г/м3 | Масова концентрація меркаптанової сірки, г/м3 | Маса механічних домішок, г/м3
[13 empty] | Густина абсолютна, кг/м3,при 20 ºС, | Температура вимірювання/згоряння при 20/25°С
| метан, С1 | етан, С2 | пропан, С3 | ізо-бутан, і-С4 | н-бутан, н-С4 | нео-пентан, нео-С5 | ізо-пентан, і-С5 | н-пентан, н-С5 | гексани та вищі, С6+ | кисень, О2 | азот, N2 | діоксид вуглецю, CО2 |  | Теплота згоряння нижча |  |  | Теплота згоряння вища |  |  | Число Воббе вище
[14 empty] | ккал/м3 | МДж/м3 | кВт⋅год/м3 | ккал/м3 | МДж/м3 | кВт⋅год/м3 | ккал/м3 | МДж/м3 | кВт⋅год/м3
1 | [13 empty] | 8258.4314 | 34.5764 | 9.6046 | 9150.6164 | 38.3118 | 10.6422 | 11936.6582 | 49.9764 | 13.8823
2 | 95.2127 | 2.621 | 0.8635 | 0.1329 | 0.1461 | 0.0041 | 0.0313 | 0.0244 | 0.028 | 0.0043 | 0.687 | 0.2446 | 0.7072 | 8255.6846 | 34.5649 | 9.6014 | 9147.7741 | 38.2999 | 10.6389 | 11938.569 | 49.9844 | 13.8846 | -10.7 | -3.5 | <0,0001 | 0,0006
3 | 95.1537 | 2.6439 | 0.8744 | 0.1342 | 0.1489 | 0.0038 | 0.0321 | 0.0251 | 0.0269 | 0.0053 | 0.704 | 0.2476 | 0.7076 | 8257.4999 | 34.5725 | 9.6035 | 9149.6371 | 38.3077 | 10.641 | 11937.1598 | 49.9785 | 13.8829 | -10.3 | -3.1
4 | 94.9868 | 2.7114 | 0.9059 | 0.1394 | 0.1606 | 0.0039 | 0.0365 | 0.0291 | 0.0337 | 0.0059 | 0.7292 | 0.2575 | 0.7093 | 8270.1109 | 34.6253 | 9.6181 | 9163.0602 | 38.3639 | 10.6566 | 11940.2409 | 49.9914 | 13.8865 | -9.6 | -3.9
5 | 95.3153 | 2.5458 | 0.8373 | 0.1279 | 0.1407 | 0.0036 | 0.0299 | 0.0231 | 0.0262 | 0.0046 | 0.7019 | 0.2437 | 0.7062 | 8243.2885 | 34.513 | 9.5869 | 9134.4465 | 38.2441 | 10.6234 | 11929.5884 | 49.9468 | 13.8741 | -11 | -7.7
6 | 95.2358 | 2.6062 | 0.8506 | 0.1326 | 0.1448 | 0.0041 | 0.0313 | 0.0245 | 0.0317 | 0.0039 | 0.6794 | 0.2551 | 0.7071 | 8253.7978 | 34.557 | 9.5992 | 9145.7439 | 38.2914 | 10.6365 | 11936.5388 | 49.9759 | 13.8822 | -12.1 | -6.4
7 | [13 empty] | 8253.7978 | 34.557 | 9.5992 | 9145.7439 | 38.2914 | 10.6365 | 11936.5388 | 49.9759 | 13.8822
8 | [13 empty] | 8253.7978 | 34.557 | 9.5992 | 9145.7439 | 38.2914 | 10.6365 | 11936.5388 | 49.9759 | 13.8822
9 | 94.9116 | 2.7737 | 0.922 | 0.1431 | 0.1624 | 0.0042 | 0.0359 | 0.0281 | 0.0331 | 0.0038 | 0.7082 | 0.2739 | 0.71 | 8277.0375 | 34.6543 | 9.6262 | 9170.4883 | 38.395 | 10.6653 | 11944.2535 | 50.0082 | 13.8912 | -11.3 | -5.6 |  |  | відсутні
10 | 94.9773 | 2.7405 | 0.9073 | 0.1401 | 0.1586 | 0.004 | 0.0351 | 0.0272 | 0.0299 | 0.0043 | 0.7037 | 0.272 | 0.7093 | 8270.8991 | 34.6286 | 9.6191 | 9163.9201 | 38.3675 | 10.6576 | 11941.3157 | 49.9959 | 13.8878 | -11.1 | -6.2
11 | 95.1385 | 2.6696 | 0.8647 | 0.1318 | 0.1445 | 0.0036 | 0.0308 | 0.0236 | 0.025 | 0.0052 | 0.7067 | 0.256 | 0.7075 | 8254.3949 | 34.5595 | 9.5999 | 9146.2932 | 38.2937 | 10.6371 | 11933.6249 | 49.9637 | 13.8788 | -12.4 | -5.8
12 | 95.1487 | 2.6618 | 0.8675 | 0.1328 | 0.1458 | 0.0036 | 0.0312 | 0.024 | 0.0261 | 0.005 | 0.6985 | 0.255 | 0.7075 | 8256.019 | 34.5663 | 9.6018 | 9148.0368 | 38.301 | 10.6392 | 11935.7029 | 49.9724 | 13.8812 | -12 | -5.4
13 | 95.1716 | 2.6546 | 0.8646 | 0.1331 | 0.1442 | 0.0038 | 0.0307 | 0.0237 | 0.0265 | 0.0045 | 0.6879 | 0.2546 | 0.7074 | 8255.8757 | 34.5657 | 9.6016 | 9147.9174 | 38.3005 | 10.639 | 11936.8971 | 49.9774 | 13.8826 | -11.5 | -7.8
14 | [13 empty] | 8255.8757 | 34.5657 | 9.6016 | 9147.9174 | 38.3005 | 10.639 | 11936.8971 | 49.9774 | 13.8826
15 | [13 empty] | 8255.8757 | 34.5657 | 9.6016 | 9147.9174 | 38.3005 | 10.639 | 11936.8971 | 49.9774 | 13.8826
16 | 94.9212 | 2.8163 | 0.9193 | 0.1425 | 0.1552 | 0.0041 | 0.0331 | 0.0253 | 0.0286 | 0.0043 | 0.6843 | 0.2657 | 0.7096 | 8277.6824 | 34.657 | 9.6269 | 9171.2526 | 38.3982 | 10.6662 | 11948.5766 | 50.0263 | 13.8962 | -12.4 | -10.1
17 | 94.9345 | 2.8133 | 0.9152 | 0.1412 | 0.1524 | 0.0035 | 0.0319 | 0.0244 | 0.0246 | 0.0044 | 0.69 | 0.2647 | 0.7093 | 8273.8847 | 34.6411 | 9.6225 | 9167.1923 | 38.3812 | 10.6614 | 11945.8299 | 50.0148 | 13.893 | -11.5 | -9.6
18 | 94.9101 | 2.8138 | 0.9218 | 0.1425 | 0.1561 | 0.0036 | 0.0333 | 0.0259 | 0.0281 | 0.0048 | 0.6932 | 0.2668 | 0.7097 | 8277.0614 | 34.6544 | 9.6262 | 9170.5839 | 38.3954 | 10.6654 | 11947.0003 | 50.0197 | 13.8944 | -12 | -6.4
19 | 94.7871 | 2.8891 | 0.9385 | 0.144 | 0.1595 | 0.0041 | 0.0345 | 0.0269 | 0.0326 | 0.0036 | 0.6996 | 0.2807 | 0.7108 | 8285.2777 | 34.6888 | 9.6358 | 9179.3017 | 38.4319 | 10.6755 | 11949.0782 | 50.0284 | 13.8968 | -14.4 | -8.5 | <0,0001 | 0,0008
20 | 94.8689 | 2.8398 | 0.9256 | 0.1421 | 0.1566 | 0.0039 | 0.0338 | 0.0264 | 0.0316 | 0.0035 | 0.6916 | 0.2761 | 0.7101 | 8280.0708 | 34.667 | 9.6297 | 9173.7605 | 38.4087 | 10.6691 | 11947.5735 | 50.0221 | 13.895 | -12.8 | -11.5
21 | [13 empty] | 8280.0708 | 34.667 | 9.6297 | 9173.7605 | 38.4087 | 10.6691 | 11947.5735 | 50.0221 | 13.895
22 | [13 empty] | 8280.0708 | 34.667 | 9.6297 | 9173.7605 | 38.4087 | 10.6691 | 11947.5735 | 50.0221 | 13.895
23 | 94.7179 | 2.9301 | 0.9638 | 0.1525 | 0.1637 | 0.0021 | 0.0361 | 0.0278 | 0.0278 | 0 | 0.6992 | 0.279 | 0.7114 | 8292.7296 | 34.72 | 9.6444 | 9190.7902 | 38.48 | 10.6889 | 11961.4027 | 50.08 | 13.9111 | -13.6 | -11.7 |  |  | відсутні
24 | 94.7178 | 2.9814 | 0.9656 | 0.1548 | 0.1578 | 0.002 | 0.0332 | 0.025 | 0.0238 | 0 | 0.6603 | 0.2783 | 0.7112 | 8295.1181 | 34.73 | 9.6472 | 9195.5672 | 38.5 | 10.6944 | 11966.1796 | 50.1 | 13.9167 | -14.8 | -12.2
25 | 94.7462 | 2.9699 | 0.9587 | 0.154 | 0.1554 | 0.002 | 0.0325 | 0.0244 | 0.0234 | 0 | 0.6575 | 0.276 | 0.7109 | 8295.1181 | 34.73 | 9.6472 | 9193.1787 | 38.49 | 10.6917 | 11966.1796 | 50.1 | 13.9167 | -14.8 | -13.2
26 | 94.9546 | 2.8317 | 0.911 | 0.145 | 0.1468 | 0.0019 | 0.0306 | 0.0229 | 0.022 | 0 | 0.6717 | 0.2618 | 0.709 | 8276.0104 | 34.65 | 9.625 | 9171.6826 | 38.4 | 10.6667 | 11956.6258 | 50.06 | 13.9056 | -15.9 | -13.7
27 | [13 empty] | 8276.0104 | 34.65 | 9.625 | 9171.6826 | 38.4 | 10.6667 | 11956.6258 | 50.06 | 13.9056 | -16 | -12.9
28 | [13 empty] | 8276.0104 | 34.65 | 9.625 | 9171.6826 | 38.4 | 10.6667 | 11956.6258 | 50.06 | 13.9056
29 | 95.4609 | 2.5108 | 0.7954 | 0.1274 | 0.1269 | 0.0018 | 0.026 | 0.0193 | 0.0168 | 0 | 0.6878 | 0.2269 | 0.7044 | 8230.6297 | 34.46 | 9.5722 | 9126.3018 | 38.21 | 10.6139 | 11932.7412 | 49.96 | 13.8778
30 | 95.2618 | 2.6253 | 0.842 | 0.1344 | 0.1369 | 0.0019 | 0.0288 | 0.0216 | 0.0208 | 0 | 0.6855 | 0.241 | 0.7063 | 8249.7374 | 34.54 | 9.5944 | 9145.4095 | 38.29 | 10.6361 | 11942.295 | 50 | 13.8889 | -15.5 | -13.6
31
Рівень одоризації відповідає чинним нормативним документам | [13 empty] | 8268.033 | 34.6166 | 9.6157 | 9161.9615 | 38.3593 | 10.6554
Середньозважене значення теплоти згоряння:
| В.о. начальника Миколаївського ЛВУМГ | [8 empty] | Доскоч М.В. | [10 empty] | 2019-10-01
[11 empty] | прізвище | [5 empty] | підпис |  |  |  | дата

## додаток
Додаток до Паспорту фізико-хімічних показників природного газу. Маршрут №656
Область | ГРС, прямий споживач | Cередньозважене значення вищої теплоти згоряння
|  | ккал/м³ | МДж/м³ | кВт*год./м³
Маршрут №656 |  | 9161.9615 | 38.3593 | 10.6554
Херсонська | "Краса Херсонщіни" (Роздільне) | 9162.3437 | 38.3609 | 10.6558
Херсонська | АГНКС Нова Каховка/"Ітера Україна" | 9161.8182 | 38.3587 | 10.6552
Херсонська | Асканія Нова | 0 | 0 | 0
Херсонська | Асканія Нова Тавричанка | 9161.6749 | 38.3581 | 10.655
Херсонська | Білозерка | 9161.8899 | 38.359 | 10.6553
Херсонська | Брилівка | 9162.081 | 38.3598 | 10.6555
Херсонська | Виноградове | 9162.1048 | 38.3599 | 10.6555
Херсонська | ГРС-1 Херсон, АГНКС "Укравтогаз"/РВУ "Харківавтогаз" | 9165.0904 | 38.3724 | 10.659
Херсонська | ГРС-1 Херсон, АГНКС ТОВ "РІТЕЙЛ ЕНЕРДЖІ" | 9161.651 | 38.358 | 10.655
Херсонська | ГРС-1 Херсон, місто | 9162.5348 | 38.3617 | 10.656
Херсонська | ГРС-2 Херсон, АГНКС "Лукойл"/ ПІІ "АМІК Україна" | 0 | 0 | 0
Херсонська | ГРС-2 Херсон, місто | 0 | 0 | 0
Херсонська | Каланчак | 9161.2689 | 38.3564 | 10.6546
Херсонська | Каховка Коробки | 0 | 0 | 0
Херсонська | Каховка місто | 9162.4153 | 38.3612 | 10.6559
Херсонська | Нова Каховка | 9161.8182 | 38.3587 | 10.6552
Херсонська | Нова Маячка | 9162.4153 | 38.3612 | 10.6559
Херсонська | Нова Олександрівка | 9161.2928 | 38.3565 | 10.6546
Херсонська | Обривки | 0 | 0 | 0
Херсонська | Садове | 9162.1048 | 38.3599 | 10.6555
Херсонська | Скадовськ | 9160.5285 | 38.3533 | 10.6537
Херсонська | Станіслав | 9161.7943 | 38.3586 | 10.6552
Херсонська | Східне | 9162.4631 | 38.3614 | 10.6559
Херсонська | Хрестівка | 9162.1526 | 38.3601 | 10.6556
Херсонська | Цюрупинськ | 0 | 0 | 0
Херсонська | Цюрупинськ Гола Пристань | 9161.5077 | 38.3574 | 10.6548
Херсонська | Чаплинка | 9161.6271 | 38.3579 | 10.655
Херсонська | Червоний Чабан | 9162.3915 | 38.3611 | 10.6559
В.о. начальника Миколаївського ЛВУМГ |  | Доскоч М.В. |  |  | 2019-10-01
|  | прізвище |  | підпис | дата