## паспорт
[6 empty] | ПАСПОРТ ФІЗИКО-ХІМІЧНИХ ПОКАЗНИКІВ ПРИРОДНОГО ГАЗУ №688 | [18 empty] | Маршрут №688
переданого Миколаївським ЛВУМГ та прийнятого АТ "Херсонгаз"
Херсонський п/м Миколаївське ЛВУМГ
Вимірювальна хіміко-аналітична лабораторія
Свідоцтво № 03-0005/2018 дійсне до 31.10.2021 р. | [20 empty] | за період з 01.09.2019р. по 30.09.2019р.
Число місяця | Компонентний склад, % мол. | [11 empty] | Фізико-хімічні показники газу обчислені на основі компонентного складу, 101,325 кПа | [9 empty] | Температура точки роси вологи (Р = 3.92 МПа), °С | Температура точки роси вуглеводнів, °С | Масова концентрація сірководню, г/м3 | Масова концентрація меркаптанової сірки, г/м3 | Маса механічних домішок, г/м3
[13 empty] | Густина абсолютна, кг/м3,при 20 ºС, | Температура вимірювання/згоряння при 20/25°С
| метан, С1 | етан, С2 | пропан, С3 | ізо-бутан, і-С4 | н-бутан, н-С4 | нео-пентан, нео-С5 | ізо-пентан, і-С5 | н-пентан, н-С5 | гексани та вищі, С6+ | кисень, О2 | азот, N2 | діоксид вуглецю, CО2 |  | Теплота згоряння нижча |  |  | Теплота згоряння вища |  |  | Число Воббе вище
[14 empty] | ккал/м3 | МДж/м3 | кВт⋅год/м3 | ккал/м3 | МДж/м3 | кВт⋅год/м3 | ккал/м3 | МДж/м3 | кВт⋅год/м3
1 | [13 empty] | 8252.1736 | 34.5502 | 9.5973 | 9143.9764 | 38.284 | 10.6344 | 11935.8939 | 49.9732 | 13.8814
2 | 95.2777 | 2.5558 | 0.8678 | 0.127 | 0.1439 | 0.0016 | 0.0294 | 0.0231 | 0.0235 | 0.0029 | 0.7086 | 0.2388 | 0.7064 | 8246.6563 | 34.5271 | 9.5909 | 9138.0531 | 38.2592 | 10.6276 | 11931.9052 | 49.9565 | 13.8768 |  |  |  |  | відсутні
3 | 95.3079 | 2.5339 | 0.8611 | 0.127 | 0.1457 | 0.0015 | 0.0303 | 0.0241 | 0.0227 | 0.0025 | 0.7095 | 0.2338 | 0.7062 | 8245.3426 | 34.5216 | 9.5893 | 9136.6678 | 38.2534 | 10.6259 | 11931.8813 | 49.9564 | 13.8768
4 | 95.0994 | 2.6603 | 0.9058 | 0.134 | 0.1548 | 0.0015 | 0.0325 | 0.026 | 0.0225 | 0.0022 | 0.7086 | 0.2523 | 0.7081 | 8261.3692 | 34.5887 | 9.608 | 9153.7452 | 38.3249 | 10.6458 | 11938.569 | 49.9844 | 13.8846
5 | 95.0254 | 2.7111 | 0.9228 | 0.1362 | 0.1561 | 0.0015 | 0.0323 | 0.0256 | 0.0221 | 0.003 | 0.707 | 0.2569 | 0.7087 | 8266.7193 | 34.6111 | 9.6142 | 9159.4775 | 38.3489 | 10.6525 | 11941.1247 | 49.9951 | 13.8875 | -12 | -9.6 | <0,0001 | 0,0012
6 | 94.872 | 2.7903 | 0.9568 | 0.141 | 0.1655 | 0.0016 | 0.0349 | 0.0279 | 0.0236 | 0.0028 | 0.7153 | 0.2683 | 0.7101 | 8278.7094 | 34.6613 | 9.6281 | 9172.2558 | 38.4024 | 10.6673 | 11945.5433 | 50.0136 | 13.8927
7 | [13 empty] | 8278.7094 | 34.6613 | 9.6281 | 9172.2558 | 38.4024 | 10.6673 | 11945.5433 | 50.0136 | 13.8927
8 | [13 empty] | 8278.7094 | 34.6613 | 9.6281 | 9172.2558 | 38.4024 | 10.6673 | 11945.5433 | 50.0136 | 13.8927
9 | 95.1167 | 2.6658 | 0.9011 | 0.1316 | 0.1491 | 0.0015 | 0.0304 | 0.0238 | 0.0236 | 0.0028 | 0.702 | 0.2516 | 0.7078 | 8259.4345 | 34.5806 | 9.6057 | 9151.715 | 38.3164 | 10.6434 | 11938.2107 | 49.9829 | 13.8841
10 | 95.0656 | 2.707 | 0.9087 | 0.1338 | 0.1493 | 0.0015 | 0.0302 | 0.0237 | 0.0212 | 0.0035 | 0.7007 | 0.2548 | 0.7081 | 8262.4201 | 34.5931 | 9.6092 | 9154.8917 | 38.3297 | 10.6471 | 11939.5483 | 49.9885 | 13.8857
11 | 94.8969 | 2.7916 | 0.9509 | 0.1398 | 0.16 | 0.0015 | 0.033 | 0.0263 | 0.025 | 0.0033 | 0.7077 | 0.264 | 0.7098 | 8277.2524 | 34.6552 | 9.6264 | 9170.7511 | 38.3961 | 10.6656 | 11946.1643 | 50.0162 | 13.8934 | -12 | -10 | <0,0001 | 0.003
12 | 94.7733 | 2.8593 | 0.9848 | 0.144 | 0.1673 | 0.0016 | 0.0349 | 0.028 | 0.0241 | 0.0026 | 0.7129 | 0.2672 | 0.7109 | 8287.8333 | 34.6995 | 9.6388 | 9182.0485 | 38.4434 | 10.6787 | 11951.4906 | 50.0385 | 13.8996
13 | 94.8832 | 2.7997 | 0.9567 | 0.1408 | 0.1606 | 0.0015 | 0.033 | 0.0263 | 0.0249 | 0.0028 | 0.7109 | 0.2598 | 0.7099 | 8278.8288 | 34.6618 | 9.6283 | 9172.423 | 38.4031 | 10.6675 | 11947.5257 | 50.0219 | 13.895
14 | [13 empty] | 8278.8288 | 34.6618 | 9.6283 | 9172.423 | 38.4031 | 10.6675 | 11947.5257 | 50.0219 | 13.895
15 | [13 empty] | 8278.8288 | 34.6618 | 9.6283 | 9172.423 | 38.4031 | 10.6675 | 11947.5257 | 50.0219 | 13.895
16 | 94.6677 | 2.9376 | 0.9975 | 0.1462 | 0.168 | 0.0015 | 0.0345 | 0.0276 | 0.0257 | 0.0032 | 0.7187 | 0.2718 | 0.7117 | 8294.2821 | 34.7265 | 9.6463 | 9188.9272 | 38.4722 | 10.6867 | 11953.9268 | 50.0487 | 13.9024
17 | 94.7811 | 2.8784 | 0.9678 | 0.1422 | 0.1606 | 0.0015 | 0.0328 | 0.0259 | 0.0232 | 0.0041 | 0.712 | 0.2704 | 0.7106 | 8283.7252 | 34.6823 | 9.634 | 9177.6298 | 38.4249 | 10.6736 | 11948.4572 | 50.0258 | 13.8961
18 | 94.9161 | 2.8254 | 0.9389 | 0.1378 | 0.1487 | 0.0015 | 0.0287 | 0.0219 | 0.0199 | 0.0045 | 0.693 | 0.2636 | 0.7092 | 8272.786 | 34.6365 | 9.6213 | 9165.998 | 38.3762 | 10.6601 | 11945.0417 | 50.0115 | 13.8921 | -12 | -9.2 | <0,0001 | 0,0014
19 | 94.785 | 2.8867 | 0.972 | 0.1427 | 0.1602 | 0.0015 | 0.0323 | 0.0254 | 0.0222 | 0.0038 | 0.6983 | 0.2701 | 0.7106 | 8285.3732 | 34.6892 | 9.6359 | 9179.4451 | 38.4325 | 10.6757 | 11951.0368 | 50.0366 | 13.8991
20 | 94.6177 | 2.9477 | 1.0166 | 0.1475 | 0.1734 | 0.0017 | 0.0362 | 0.0289 | 0.0254 | 0.0039 | 0.7214 | 0.2798 | 0.7123 | 8298.2709 | 34.7432 | 9.6509 | 9193.1548 | 38.4899 | 10.6916 | 11954.6194 | 50.0516 | 13.9032
21 | [13 empty] | 8298.2709 | 34.7432 | 9.6509 | 9193.1548 | 38.4899 | 10.6916 | 11954.6194 | 50.0516 | 13.9032
22 | [13 empty] | 8298.2709 | 34.7432 | 9.6509 | 9193.1548 | 38.4899 | 10.6916 | 11954.6194 | 50.0516 | 13.9032
23 | 94.7128 | 3.0044 | 0.992 | 0.1464 | 0.1539 | 0.0015 | 0.0292 | 0.0222 | 0.0188 | 0.0022 | 0.6461 | 0.2706 | 0.7109 | 8296.384 | 34.7353 | 9.6487 | 9191.3873 | 38.4825 | 10.6896 | 11963.5045 | 50.0888 | 13.9136
24 | 94.918 | 2.875 | 0.9491 | 0.1406 | 0.1482 | 0.0014 | 0.0283 | 0.0215 | 0.0169 | 0.0031 | 0.6428 | 0.2552 | 0.7092 | 8281.2412 | 34.6719 | 9.6311 | 9175.2414 | 38.4149 | 10.6708 | 11957.2229 | 50.0625 | 13.9063
25 | 95.0458 | 2.7732 | 0.912 | 0.1334 | 0.142 | 0.0014 | 0.0272 | 0.0208 | 0.0155 | 0.0035 | 0.6776 | 0.2477 | 0.7079 | 8264.6653 | 34.6025 | 9.6118 | 9157.3996 | 38.3402 | 10.6501 | 11944.6596 | 50.0099 | 13.8916 | -10.3 | -7.4 | <0,0001 | 0,0012
26 | 95.4892 | 2.5233 | 0.812 | 0.12 | 0.121 | 0.0013 | 0.0219 | 0.016 | 0.0115 | 0.0036 | 0.6607 | 0.2195 | 0.7039 | 8230.1043 | 34.4578 | 9.5716 | 9120.5218 | 38.1858 | 10.6072 | 11930.4005 | 49.9502 | 13.8751
27 | 95.5634 | 2.4687 | 0.7974 | 0.1184 | 0.1202 | 0.0013 | 0.022 | 0.0163 | 0.0134 | 0.0037 | 0.6619 | 0.2134 | 0.7034 | 8225.4945 | 34.4385 | 9.5663 | 9115.6015 | 38.1652 | 10.6014 | 11928.5136 | 49.9423 | 13.8729
28 | [13 empty] | 8225.4945 | 34.4385 | 9.5663 | 9115.6015 | 38.1652 | 10.6014 | 11928.5136 | 49.9423 | 13.8729
29 | [13 empty] | 8225.4945 | 34.4385 | 9.5663 | 9115.6015 | 38.1652 | 10.6014 | 11928.5136 | 49.9423 | 13.8729
30 | 95.0134 | 2.7427 | 0.9267 | 0.1346 | 0.1521 | 0.0015 | 0.031 | 0.0244 | 0.0245 | 0.0026 | 0.6995 | 0.2468 | 0.7087 | 8269.7527 | 34.6238 | 9.6177 | 9162.7736 | 38.3627 | 10.6563 | 11945.4955 | 50.0134 | 13.8926 |  |  |  |  | відсутні
31
Рівень одоризації відповідає чинним нормативним документам | [13 empty] | 8268.033 | 34.6166 | 9.6157 | 9160.9345 | 38.355 | 10.6542
Середньозважене значення теплоти згоряння:
| В.о. начальника Миколаївського ЛВУМГ | [8 empty] | Доскоч М.В. | [10 empty] | 2019-10-01
[11 empty] | прізвище | [5 empty] | підпис |  |  |  | дата

## додаток
Додаток до Паспорту фізико-хімічних показників природного газу. Маршрут №688
Область | ГРС, прямий споживач | Cередньозважене значення вищої теплоти згоряння
|  | ккал/м³ | МДж/м³ | кВт*год./м³
Маршрут №688 |  | 9160.9345 | 38.355 | 10.6542
Херсонська | В. Олександрівка | 9161.03 | 38.3554 | 10.6543
Херсонська | Кочубеївка | 9160.2418 | 38.3521 | 10.6534
В.о. начальника Миколаївського ЛВУМГ |  | Доскоч М.В. |  |  | 2019-10-01
|  | прізвище |  | підпис | дата