## паспорт
АТ "Укртрансгаз" | [5 empty] | ПАСПОРТ ФІЗИКО-ХІМІЧНИХ ПОКАЗНИКІВ ПРИРОДНОГО ГАЗУ №11 | [18 empty] | Маршрут №11
Філія "Оператор газотранспортної системи України" | [5 empty] | переданого Бердичівським ЛВУМГ та прийнятого АТ "Хмельницькгаз" та прямими споживачами: АГНКС ПП АвтоГаз Красилів, АГНКС-1 Хмельницький, АГНКС ТОВ ТД "Сан Ойл", АТ "Мотор Січ" м. Волочиськ
Красилівський п/м Бердичівське ЛВУМГ
Вимірювальна хіміко-аналітична лабораторія
по газопроводу КЗУ-1, ДК, ДКр
Свідоцтво № 27"Ч"-17 чинно до 10.02.2020 р. | [20 empty] | за період з 01.09.2019р. по 30.09.2019р.
Число місяця | Компонентний склад, % мол. | [11 empty] | Фізико-хімічні показники газу обчислені на основі компонентного складу, 101,325 кПа | [9 empty] | Температура точки роси вологи (Р = 3.92 МПа), °С | Температура точки роси вуглеводнів, °С | Масова концентрація сірководню, г/м3 | Масова концентрація меркаптанової сірки, г/м3 | Маса механічних домішок, г/м3
[13 empty] | Густина абсолютна, кг/м3,при 20 ºС, | Температура вимірювання/згоряння при 20/25°С
| метан, С1 | етан, С2 | пропан, С3 | ізо-бутан, і-С4 | н-бутан, н-С4 | нео-пентан, нео-С5 | ізо-пентан, і-С5 | н-пентан, н-С5 | гексани та вищі, С6+ | кисень, О2 | азот, N2 | діоксид вуглецю, CО2 |  | Теплота згоряння нижча |  |  | Теплота згоряння вища |  |  | Число Воббе вище
[14 empty] | ккал/м3 | МДж/м3 | кВт⋅год/м3 | ккал/м3 | МДж/м3 | кВт⋅год/м3 | ккал/м3 | МДж/м3 | кВт⋅год/м3
1 | [13 empty] | 8277.5152 | 34.6563 | 9.6268 | 9166.0697 | 38.3765 | 10.6601 | 11550.2056 | 48.3584 | 13.4329
2 | 88.8959 | 5.2284 | 1.3276 | 0.1432 | 0.2319 | 0.0044 | 0.0634 | 0.0502 | 0.08 | 0.0069 | 1.8134 | 2.1547 | 0.7604 | 8282.8653 | 34.6787 | 9.633 | 9171.5393 | 38.3994 | 10.6665 | 11542.7058 | 48.327 | 13.4242 | -6.3 | -5.5 |  |  | відс.
3 | [13 empty] | 8282.8653 | 34.6787 | 9.633 | 9171.5393 | 38.3994 | 10.6665 | 11542.7058 | 48.327 | 13.4242
4 | [13 empty] | 8282.8653 | 34.6787 | 9.633 | 9171.5393 | 38.3994 | 10.6665 | 11542.7058 | 48.327 | 13.4242
5 | [13 empty] | 8282.8653 | 34.6787 | 9.633 | 9171.5393 | 38.3994 | 10.6665 | 11542.7058 | 48.327 | 13.4242
6 | [13 empty] | 8282.8653 | 34.6787 | 9.633 | 9171.5393 | 38.3994 | 10.6665 | 11542.7058 | 48.327 | 13.4242
7 | [13 empty] | 8282.8653 | 34.6787 | 9.633 | 9171.5393 | 38.3994 | 10.6665 | 11542.7058 | 48.327 | 13.4242
8 | [13 empty] | 8282.8653 | 34.6787 | 9.633 | 9171.5393 | 38.3994 | 10.6665 | 11542.7058 | 48.327 | 13.4242
9 | 88.8209 | 5.2649 | 1.3819 | 0.1483 | 0.2476 | 0.0044 | 0.0667 | 0.0533 | 0.0863 | 0.0054 | 1.7306 | 2.1897 | 0.762 | 8303.215 | 34.7639 | 9.6566 | 9193.4892 | 38.4913 | 10.692 | 11558.6607 | 48.3938 | 13.4427 | -6.4 | -6.1 | 0,0002 | 0,0003
10 | [13 empty] | 8303.215 | 34.7639 | 9.6566 | 9193.4892 | 38.4913 | 10.692 | 11558.6607 | 48.3938 | 13.4427
11 | [13 empty] | 8303.215 | 34.7639 | 9.6566 | 9193.4892 | 38.4913 | 10.692 | 11558.6607 | 48.3938 | 13.4427
12 | [13 empty] | 8303.215 | 34.7639 | 9.6566 | 9193.4892 | 38.4913 | 10.692 | 11558.6607 | 48.3938 | 13.4427
13 | [13 empty] | 8303.215 | 34.7639 | 9.6566 | 9193.4892 | 38.4913 | 10.692 | 11558.6607 | 48.3938 | 13.4427
14 | [13 empty] | 8303.215 | 34.7639 | 9.6566 | 9193.4892 | 38.4913 | 10.692 | 11558.6607 | 48.3938 | 13.4427
15 | [13 empty] | 8303.215 | 34.7639 | 9.6566 | 9193.4892 | 38.4913 | 10.692 | 11558.6607 | 48.3938 | 13.4427
16 | 88.919 | 5.2519 | 1.3064 | 0.1406 | 0.2265 | 0.0044 | 0.0611 | 0.0468 | 0.0811 | 0.008 | 1.8074 | 2.1469 | 0.76 | 8280.1425 | 34.6673 | 9.6298 | 9168.6492 | 38.3873 | 10.6631 | 11542.658 | 48.3268 | 13.4241 | -8.1 | -7.1
17 | [13 empty] | 8280.1425 | 34.6673 | 9.6298 | 9168.6492 | 38.3873 | 10.6631 | 11542.658 | 48.3268 | 13.4241
18 | [13 empty] | 8280.1425 | 34.6673 | 9.6298 | 9168.6492 | 38.3873 | 10.6631 | 11542.658 | 48.3268 | 13.4241
19 | [13 empty] | 8280.1425 | 34.6673 | 9.6298 | 9168.6492 | 38.3873 | 10.6631 | 11542.658 | 48.3268 | 13.4241
20 | [13 empty] | 8280.1425 | 34.6673 | 9.6298 | 9168.6492 | 38.3873 | 10.6631 | 11542.658 | 48.3268 | 13.4241
21 | [13 empty] | 8280.1425 | 34.6673 | 9.6298 | 9168.6492 | 38.3873 | 10.6631 | 11542.658 | 48.3268 | 13.4241
22 | [13 empty] | 8280.1425 | 34.6673 | 9.6298 | 9168.6492 | 38.3873 | 10.6631 | 11542.658 | 48.3268 | 13.4241
23 | 88.8929 | 5.2308 | 1.3434 | 0.1565 | 0.2674 | 0.0046 | 0.0734 | 0.0578 | 0.0949 | 0.0027 | 1.7761 | 2.0995 | 0.7615 | 8310.7625 | 34.7955 | 9.6654 | 9201.7294 | 38.5258 | 10.7016 | 11572.6571 | 48.4524 | 13.459 | -7.3 | -6.6
24 | [13 empty] | 8310.7625 | 34.7955 | 9.6654 | 9201.7294 | 38.5258 | 10.7016 | 11572.6571 | 48.4524 | 13.459
25 | [13 empty] | 8310.7625 | 34.7955 | 9.6654 | 9201.7294 | 38.5258 | 10.7016 | 11572.6571 | 48.4524 | 13.459
26 | [13 empty] | 8310.7625 | 34.7955 | 9.6654 | 9201.7294 | 38.5258 | 10.7016 | 11572.6571 | 48.4524 | 13.459
27 | [13 empty] | 8310.7625 | 34.7955 | 9.6654 | 9201.7294 | 38.5258 | 10.7016 | 11572.6571 | 48.4524 | 13.459
28 | [13 empty] | 8310.7625 | 34.7955 | 9.6654 | 9201.7294 | 38.5258 | 10.7016 | 11572.6571 | 48.4524 | 13.459
29 | [13 empty] | 8310.7625 | 34.7955 | 9.6654 | 9201.7294 | 38.5258 | 10.7016 | 11572.6571 | 48.4524 | 13.459
30 | 89.0651 | 5.1263 | 1.367 | 0.1509 | 0.2501 | 0.0044 | 0.0662 | 0.0519 | 0.0756 | 0.0077 | 1.7462 | 2.0884 | 0.7596 | 8296.0257 | 34.7338 | 9.6483 | 9181.9529 | 38.443 | 10.6786 | 11561.9329 | 48.4075 | 13.4465 | -8.5 | -7.4
31
Рівень одоризації відповідає чинним нормативним документам | [13 empty] | 8296.169 | 34.7344 | 9.6484 | 9185.7506 | 38.4589 | 10.683
Середньозважене значення теплоти згоряння:
| Заступник начальника Бердичівського ЛВУ МГ | [8 empty] | Семенюк П.В. | [10 empty] | .10.2019
[11 empty] | прізвище | [5 empty] | підпис |  |  |  | дата

## додаток
Додаток до Паспорту фізико-хімічних показників природного газу. Маршрут №11
Область | ГРС, прямий споживач | Cередньозважене значення вищої теплоти згоряння
|  | ккал/м³ | МДж/м³ | кВт*год./м³
Маршрут №11 |  | 9185.7506 | 38.4589 | 10.683
Хмельницька | АГНКС Автогаз Красилів | 9184.6519 | 38.4543 | 10.6818
Хмельницька | АГНКС ТОВ "Нафта України" | 9183.7682 | 38.4506 | 10.6807
Хмельницька | Везденьки-Ліч.-100 | 9183.6965 | 38.4503 | 10.6806
Хмельницька | Волочиський маш.завод (ПАТ "Мотор Січ") | 9182.2873 | 38.4444 | 10.679
Хмельницька | ГРС Білогір'я | 9186.7299 | 38.463 | 10.6842
Хмельницька | ГРС Базалія | 9183.7682 | 38.4506 | 10.6807
Хмельницька | ГРС Волочиськ | 9183.7204 | 38.4504 | 10.6807
Хмельницька | ГРС Гарнишівка | 9182.7889 | 38.4465 | 10.6796
Хмельницька | ГРС Глушківці | 9183.7204 | 38.4504 | 10.6807
Хмельницька | ГРС Грузевиця | 9191.3396 | 38.4823 | 10.6895
Хмельницька | ГРС Дунаївці | 9183.8159 | 38.4508 | 10.6808
Хмельницька | ГРС Закриниччя | 9187.6136 | 38.4667 | 10.6852
Хмельницька | ГРС Заруддя | 9184.4369 | 38.4534 | 10.6815
Хмельницька | ГРС Заслучне | 9183.4099 | 38.4491 | 10.6803
Хмельницька | ГРС Кам.Подільська №1 (місто) | 9183.2427 | 38.4484 | 10.6801
Хмельницька | ГРС Кам.Подільська №1 (цем. з-д) | 9185.5117 | 38.4579 | 10.6828
Хмельницька | ГРС Кам.Подільська №2 | 0 | 0 | 0
Хмельницька | ГРС Красилів (пр. 100) | 9184.1264 | 38.4521 | 10.6811
Хмельницька | ГРС Красилів (цук. з-д) | 9191.6023 | 38.4834 | 10.6898
Хмельницька | ГРС Купіль | 9184.1742 | 38.4523 | 10.6812
Хмельницька | ГРС Маків | 9183.8876 | 38.4511 | 10.6809
Хмельницька | ГРС Малиничі | 9183.5771 | 38.4498 | 10.6805
Хмельницька | ГРС Митинці | 9183.4338 | 38.4492 | 10.6803
Хмельницька | ГРС Мицівці | 9183.2666 | 38.4485 | 10.6801
Хмельницька | ГРС Олешин (Черепова) | 9186.3477 | 38.4614 | 10.6837
Хмельницька | ГРС Пашутинці | 9183.5771 | 38.4498 | 10.6805
Хмельницька | ГРС Печеськи | 9184.4608 | 38.4535 | 10.6815
Хмельницька | ГРС Скарженці | 9183.6726 | 38.4502 | 10.6806
Хмельницька | ГРС Сутківці | 9184.9385 | 38.4555 | 10.6821
Хмельницька | ГРС Теофіполь | 9196.0926 | 38.5022 | 10.6951
Хмельницька | ГРС Хмельницька №1 АГНКС | 9182.9561 | 38.4472 | 10.6798
Хмельницька | ГРС Хмельницька №1 Місто | 9183.9354 | 38.4513 | 10.6809
Хмельницька | ГРС Хмельницька №2 | 0 | 0 | 0
Хмельницька | ГРС Хмельницька №3/ ГРС с. Н.Вовківці | 9182.4545 | 38.4451 | 10.6792
Хмельницька | ГРС Чепелівка | 9184.222 | 38.4525 | 10.6813
Хмельницька | ГРС Чернелівка | 9183.7204 | 38.4504 | 10.6807
Хмельницька | ГРС Шмирки | 9183.4338 | 38.4492 | 10.6803
Хмельницька | ГРС Яворівці | 9184.1503 | 38.4522 | 10.6812
Хмельницька | ГРС Ямпіль | 9186.085 | 38.4603 | 10.6834
Хмельницька | Денисівка-Звуж. Прист.-100 | 9184.6519 | 38.4543 | 10.6818
Заступник начальника Бердичівського ЛВУ МГ |  | Семенюк П.В. |  |  | .10.2019
|  | прізвище |  | підпис | дата