## паспорт
АТ "Укртрансгаз" | [5 empty] | ПАСПОРТ ФІЗИКО-ХІМІЧНИХ ПОКАЗНИКІВ ПРИРОДНОГО ГАЗУ №12 | [18 empty] | Маршрут №12
Філія "Оператор газотранспортної системи України" | [5 empty] | переданого Бердичівським ЛВУМГ та прийнятого АТ "Хмельницькгаз"
Красилівський п/м Бердичівське ЛВУМГ
Вимірювальна хіміко-аналітична лабораторія
по газопроводу КЗУ-2
Свідоцтво № 27"Ч"-17 чинно до 10.02.2020 р. | [20 empty] | за період з 01.09.2019р. по 30.09.2019р.
Число місяця | Компонентний склад, % мол. | [11 empty] | Фізико-хімічні показники газу обчислені на основі компонентного складу, 101,325 кПа | [9 empty] | Температура точки роси вологи (Р = 3.92 МПа), °С | Температура точки роси вуглеводнів, °С | Масова концентрація сірководню, г/м3 | Масова концентрація меркаптанової сірки, г/м3 | Маса механічних домішок, г/м3
[13 empty] | Густина абсолютна, кг/м3,при 20 ºС, | Температура вимірювання/згоряння при 20/25°С
| метан, С1 | етан, С2 | пропан, С3 | ізо-бутан, і-С4 | н-бутан, н-С4 | нео-пентан, нео-С5 | ізо-пентан, і-С5 | н-пентан, н-С5 | гексани та вищі, С6+ | кисень, О2 | азот, N2 | діоксид вуглецю, CО2 |  | Теплота згоряння нижча |  |  | Теплота згоряння вища |  |  | Число Воббе вище
[14 empty] | ккал/м3 | МДж/м3 | кВт⋅год/м3 | ккал/м3 | МДж/м3 | кВт⋅год/м3 | ккал/м3 | МДж/м3 | кВт⋅год/м3
1 | [13 empty] | 8287.284 | 34.6972 | 9.6381 | 9176.4595 | 38.42 | 10.6722 | 11553.5016 | 48.3722 | 13.4367
2 | 88.9082 | 5.2335 | 1.339 | 0.1441 | 0.2333 | 0.0044 | 0.0644 | 0.0503 | 0.0827 | 0.0059 | 1.7872 | 2.147 | 0.7605 | 8288.9081 | 34.704 | 9.64 | 9178.1314 | 38.427 | 10.6742 | 11550.3966 | 48.3592 | 13.4331 | -7 | -5.7
3 | [13 empty] | 8288.9081 | 34.704 | 9.64 | 9178.1314 | 38.427 | 10.6742 | 11550.3966 | 48.3592 | 13.4331
4 | [13 empty] | 8288.9081 | 34.704 | 9.64 | 9178.1314 | 38.427 | 10.6742 | 11550.3966 | 48.3592 | 13.4331
5 | [13 empty] | 8288.9081 | 34.704 | 9.64 | 9178.1314 | 38.427 | 10.6742 | 11550.3966 | 48.3592 | 13.4331
6 | [13 empty] | 8288.9081 | 34.704 | 9.64 | 9178.1314 | 38.427 | 10.6742 | 11550.3966 | 48.3592 | 13.4331
7 | [13 empty] | 8288.9081 | 34.704 | 9.64 | 9178.1314 | 38.427 | 10.6742 | 11550.3966 | 48.3592 | 13.4331
8 | [13 empty] | 8288.9081 | 34.704 | 9.64 | 9178.1314 | 38.427 | 10.6742 | 11550.3966 | 48.3592 | 13.4331
9 | 88.9828 | 5.2281 | 1.3074 | 0.143 | 0.2342 | 0.0044 | 0.0655 | 0.0525 | 0.0848 | 0.005 | 1.764 | 2.1283 | 0.7599 | 8289.5052 | 34.7065 | 9.6407 | 9178.8957 | 38.4302 | 10.6751 | 11555.9618 | 48.3825 | 13.4396 | -7.2 | -5.9
10 | [13 empty] | 8289.5052 | 34.7065 | 9.6407 | 9178.8957 | 38.4302 | 10.6751 | 11555.9618 | 48.3825 | 13.4396
11 | [13 empty] | 8289.5052 | 34.7065 | 9.6407 | 9178.8957 | 38.4302 | 10.6751 | 11555.9618 | 48.3825 | 13.4396
12 | [13 empty] | 8289.5052 | 34.7065 | 9.6407 | 9178.8957 | 38.4302 | 10.6751 | 11555.9618 | 48.3825 | 13.4396
13 | [13 empty] | 8289.5052 | 34.7065 | 9.6407 | 9178.8957 | 38.4302 | 10.6751 | 11555.9618 | 48.3825 | 13.4396
14 | [13 empty] | 8289.5052 | 34.7065 | 9.6407 | 9178.8957 | 38.4302 | 10.6751 | 11555.9618 | 48.3825 | 13.4396
15 | [13 empty] | 8289.5052 | 34.7065 | 9.6407 | 9178.8957 | 38.4302 | 10.6751 | 11555.9618 | 48.3825 | 13.4396
16 | 88.8661 | 5.248 | 1.3699 | 0.146 | 0.2366 | 0.0043 | 0.0625 | 0.0487 | 0.0808 | 0.0072 | 1.7587 | 2.1711 | 0.7611 | 8293.4462 | 34.723 | 9.6453 | 9183.0039 | 38.4474 | 10.6798 | 11552.3313 | 48.3673 | 13.4354 | -8.2 | -7 |  |  | відс.
17 | [13 empty] | 8293.4462 | 34.723 | 9.6453 | 9183.0039 | 38.4474 | 10.6798 | 11552.3313 | 48.3673 | 13.4354
18 | [13 empty] | 8293.4462 | 34.723 | 9.6453 | 9183.0039 | 38.4474 | 10.6798 | 11552.3313 | 48.3673 | 13.4354
19 | [13 empty] | 8293.4462 | 34.723 | 9.6453 | 9183.0039 | 38.4474 | 10.6798 | 11552.3313 | 48.3673 | 13.4354
20 | [13 empty] | 8293.4462 | 34.723 | 9.6453 | 9183.0039 | 38.4474 | 10.6798 | 11552.3313 | 48.3673 | 13.4354
21 | [13 empty] | 8293.4462 | 34.723 | 9.6453 | 9183.0039 | 38.4474 | 10.6798 | 11552.3313 | 48.3673 | 13.4354
22 | [13 empty] | 8293.4462 | 34.723 | 9.6453 | 9183.0039 | 38.4474 | 10.6798 | 11552.3313 | 48.3673 | 13.4354
23 | 88.8536 | 5.2613 | 1.3306 | 0.1536 | 0.2596 | 0.0046 | 0.07 | 0.0557 | 0.0859 | 0.0068 | 1.7899 | 2.1284 | 0.7614 | 8301.2087 | 34.7555 | 9.6543 | 9191.3396 | 38.4823 | 10.6895 | 11560.5237 | 48.4016 | 13.4449 | -8.1 | -7 | 0,0002 | 0,0003
24 | [13 empty] | 8301.2087 | 34.7555 | 9.6543 | 9191.3396 | 38.4823 | 10.6895 | 11560.5237 | 48.4016 | 13.4449
25 | [13 empty] | 8301.2087 | 34.7555 | 9.6543 | 9191.3396 | 38.4823 | 10.6895 | 11560.5237 | 48.4016 | 13.4449
26 | [13 empty] | 8301.2087 | 34.7555 | 9.6543 | 9191.3396 | 38.4823 | 10.6895 | 11560.5237 | 48.4016 | 13.4449
27 | [13 empty] | 8301.2087 | 34.7555 | 9.6543 | 9191.3396 | 38.4823 | 10.6895 | 11560.5237 | 48.4016 | 13.4449
28 | [13 empty] | 8301.2087 | 34.7555 | 9.6543 | 9191.3396 | 38.4823 | 10.6895 | 11560.5237 | 48.4016 | 13.4449
29 | [13 empty] | 8301.2087 | 34.7555 | 9.6543 | 9191.3396 | 38.4823 | 10.6895 | 11560.5237 | 48.4016 | 13.4449
30 | 89.0061 | 5.1542 | 1.3725 | 0.1521 | 0.2529 | 0.0043 | 0.067 | 0.0526 | 0.0746 | 0.0068 | 1.7554 | 2.1016 | 0.7601 | 8297.4827 | 34.7399 | 9.65 | 9183.4577 | 38.4493 | 10.6804 | 11560.0938 | 48.3998 | 13.4444 | -8.9 | -7.3
31
Рівень одоризації відповідає чинним нормативним документам | [13 empty] | 8298.6769 | 34.7449 | 9.6514 | 9188.1152 | 38.4688 | 10.6858
Середньозважене значення теплоти згоряння:
| Заступник начальника Бердичівського ЛВУ МГ | [8 empty] | Семенюк П.В. | [10 empty] | .10.2019
[11 empty] | прізвище | [5 empty] | підпис |  |  |  | дата

## додаток
Додаток до Паспорту фізико-хімічних показників природного газу. Маршрут №12
Область | ГРС, прямий споживач | Cередньозважене значення вищої теплоти згоряння
|  | ккал/м³ | МДж/м³ | кВт*год./м³
Маршрут №12 |  | 9188.1152 | 38.4688 | 10.6858
Хмельницька | ГРС Цимбалівка | 9188.1152 | 38.4688 | 10.6858
Заступник начальника Бердичівського ЛВУ МГ |  | Семенюк П.В. |  |  | .10.2019
|  | прізвище |  | підпис | дата