## паспорт
АТ "Укртрансгаз" | [5 empty] | ПАСПОРТ ФІЗИКО-ХІМІЧНИХ ПОКАЗНИКІВ ПРИРОДНОГО ГАЗУ №3 | [18 empty] | Маршрут №3
Філія "Оператор газотранспортної системи України" |  |  |  |  | переданого Бердичівським ЛВУМГ та прийнятого АТ "Житомиргаз", АТ "Вінницягаз", АТ "Хмельницькгаз", ПрАТ "Коростишівгаз", ПрАТ "Шепетівкагаз", ДП "Укравтогаз", ТОВ "ТЕК "Ітера Україна", ТОВ "Альтарф", ВРТП "Укргазенергосервіс", ТОВ "Сігнет-Центр", ТОВ "Газпостачсервіс", ТОВ "ЕКОГАЗ ЕНЕРДЖІ", ТОВ "ЕКО-СФЕРА", ТОВ "УКРАФЛОРА-ВІННИЦЯ"
Бердичівське ЛВУМГ
Вимірювальна хіміко-аналітична лабораторія | [9 empty] | по газопроводу "Дашава-Київ" (ДК)
Свідоцтво № 056/2018 чинне до 27.12.2021 р. | [20 empty] | за період з 01.09.2019р. по 30.09.2019р.
Число місяця | Компонентний склад, % мол. | [11 empty] | Фізико-хімічні показники газу обчислені на основі компонентного складу, 101,325 кПа | [9 empty] | Температура точки роси вологи (Р = 3.92 МПа), °С | Температура точки роси вуглеводнів, °С | Масова концентрація сірководню, г/м3 | Масова концентрація меркаптанової сірки, г/м3 | Маса механічних домішок, г/м3
[13 empty] | Густина абсолютна, кг/м3,при 20 ºС, | Температура вимірювання/згоряння при 20/25°С
| метан, С1 | етан, С2 | пропан, С3 | ізо-бутан, і-С4 | н-бутан, н-С4 | нео-пентан, нео-С5 | ізо-пентан, і-С5 | н-пентан, н-С5 | гексани та вищі, С6+ | кисень, О2 | азот, N2 | діоксид вуглецю, CО2 |  | Теплота згоряння нижча |  |  | Теплота згоряння вища |  |  | Число Воббе вище
[14 empty] | ккал/м3 | МДж/м3 | кВт⋅год/м3 | ккал/м3 | МДж/м3 | кВт⋅год/м3 | ккал/м3 | МДж/м3 | кВт⋅год/м3
1 | [13 empty] | 8281.3367 | 34.6723 | 9.6312 | 9166.1413 | 38.3768 | 10.6602 | 11549.6085 | 48.3559 | 13.4322
2 | 89.1477 | 5.1726 | 1.2572 | 0.1328 | 0.2072 | 0.0037 | 0.0559 | 0.0473 | 0.0983 | 0.0072 | 1.7699 | 2.1002 | 0.7581 | 8274.3146 | 34.6429 | 9.623 | 9158.5938 | 38.3452 | 10.6514 | 11544.2583 | 48.3335 | 13.426 | -9 | -6.5
3 | [13 empty] | 8274.3146 | 34.6429 | 9.623 | 9158.5938 | 38.3452 | 10.6514 | 11544.2583 | 48.3335 | 13.426
4 | [13 empty] | 8274.3146 | 34.6429 | 9.623 | 9158.5938 | 38.3452 | 10.6514 | 11544.2583 | 48.3335 | 13.426
5 | [13 empty] | 8274.3146 | 34.6429 | 9.623 | 9158.5938 | 38.3452 | 10.6514 | 11544.2583 | 48.3335 | 13.426
6 | [13 empty] | 8274.3146 | 34.6429 | 9.623 | 9158.5938 | 38.3452 | 10.6514 | 11544.2583 | 48.3335 | 13.426
7 | [13 empty] | 8274.3146 | 34.6429 | 9.623 | 9158.5938 | 38.3452 | 10.6514 | 11544.2583 | 48.3335 | 13.426
8 | [13 empty] | 8274.3146 | 34.6429 | 9.623 | 9158.5938 | 38.3452 | 10.6514 | 11544.2583 | 48.3335 | 13.426
9 | 89.2305 | 5.1578 | 1.2434 | 0.1311 | 0.2064 | 0.0037 | 0.0548 | 0.0448 | 0.0925 | 0.0053 | 1.7357 | 2.094 | 0.7573 | 8271.9262 | 34.6329 | 9.6203 | 9156.1576 | 38.335 | 10.6486 | 11547.3155 | 48.3463 | 13.4295 | -9.1 | -6.7
10 | [13 empty] | 8271.9262 | 34.6329 | 9.6203 | 9156.1576 | 38.335 | 10.6486 | 11547.3155 | 48.3463 | 13.4295
11 | [13 empty] | 8271.9262 | 34.6329 | 9.6203 | 9156.1576 | 38.335 | 10.6486 | 11547.3155 | 48.3463 | 13.4295
12 | [13 empty] | 8271.9262 | 34.6329 | 9.6203 | 9156.1576 | 38.335 | 10.6486 | 11547.3155 | 48.3463 | 13.4295
13 | [13 empty] | 8271.9262 | 34.6329 | 9.6203 | 9156.1576 | 38.335 | 10.6486 | 11547.3155 | 48.3463 | 13.4295
14 | [13 empty] | 8271.9262 | 34.6329 | 9.6203 | 9156.1576 | 38.335 | 10.6486 | 11547.3155 | 48.3463 | 13.4295
15 | [13 empty] | 8271.9262 | 34.6329 | 9.6203 | 9156.1576 | 38.335 | 10.6486 | 11547.3155 | 48.3463 | 13.4295
16 | 89.3222 | 5.1262 | 1.1947 | 0.1287 | 0.1997 | 0.0036 | 0.0534 | 0.0428 | 0.0888 | 0.0049 | 1.7422 | 2.0928 | 0.7562 | 8259.7928 | 34.5821 | 9.6061 | 9143.1644 | 38.2806 | 10.6335 | 11539.2664 | 48.3126 | 13.4202 | -7.1 | -4.4
17 | [13 empty] | 8259.7928 | 34.5821 | 9.6061 | 9143.1644 | 38.2806 | 10.6335 | 11539.2664 | 48.3126 | 13.4202
18 | [13 empty] | 8259.7928 | 34.5821 | 9.6061 | 9143.1644 | 38.2806 | 10.6335 | 11539.2664 | 48.3126 | 13.4202
19 | [13 empty] | 8259.7928 | 34.5821 | 9.6061 | 9143.1644 | 38.2806 | 10.6335 | 11539.2664 | 48.3126 | 13.4202
20 | [13 empty] | 8259.7928 | 34.5821 | 9.6061 | 9143.1644 | 38.2806 | 10.6335 | 11539.2664 | 48.3126 | 13.4202
21 | [13 empty] | 8259.7928 | 34.5821 | 9.6061 | 9143.1644 | 38.2806 | 10.6335 | 11539.2664 | 48.3126 | 13.4202
22 | [13 empty] | 8259.7928 | 34.5821 | 9.6061 | 9143.1644 | 38.2806 | 10.6335 | 11539.2664 | 48.3126 | 13.4202
23 | 89.1926 | 5.1209 | 1.2547 | 0.1422 | 0.2346 | 0.0037 | 0.0609 | 0.0521 | 0.0987 | 0.009 | 1.7779 | 2.0526 | 0.7581 | 8283.1758 | 34.68 | 9.6333 | 9168.1954 | 38.3854 | 10.6626 | 11555.9379 | 48.3824 | 13.4396 | -8.9 | -6.2 | 0,00023 | 0,00015 | відс.
24 | [13 empty] | 8283.1758 | 34.68 | 9.6333 | 9168.1954 | 38.3854 | 10.6626 | 11555.9379 | 48.3824 | 13.4396
25 | [13 empty] | 8283.1758 | 34.68 | 9.6333 | 9168.1954 | 38.3854 | 10.6626 | 11555.9379 | 48.3824 | 13.4396
26 | [13 empty] | 8283.1758 | 34.68 | 9.6333 | 9168.1954 | 38.3854 | 10.6626 | 11555.9379 | 48.3824 | 13.4396
27 | [13 empty] | 8283.1758 | 34.68 | 9.6333 | 9168.1954 | 38.3854 | 10.6626 | 11555.9379 | 48.3824 | 13.4396
28 | [13 empty] | 8283.1758 | 34.68 | 9.6333 | 9168.1954 | 38.3854 | 10.6626 | 11555.9379 | 48.3824 | 13.4396
29 | [13 empty] | 8283.1758 | 34.68 | 9.6333 | 9168.1954 | 38.3854 | 10.6626 | 11555.9379 | 48.3824 | 13.4396
30 | 89.2 | 5.1635 | 1.2984 | 0.1394 | 0.223 | 0.0036 | 0.0576 | 0.0466 | 0.0872 | 0.0086 | 1.7468 | 2.0252 | 0.7576 | 8287.5467 | 34.6983 | 9.6384 | 9173.0679 | 38.4058 | 10.6683 | 11565.9933 | 48.4245 | 13.4513 | -9.9 | -7.8
Рівень одоризації відповідає чинним нормативним документам | [13 empty] | 8273.8608 | 34.641 | 9.6225 | 9158.2117 | 38.3436 | 10.651
Середньозважене значення теплоти згоряння:
| В.о. начальника Бердичівського ЛВУ МГ | [8 empty] | Семенюк П.В. | [10 empty] | 2019-10-01
[11 empty] | прізвище | [5 empty] | підпис |  |  |  | дата

## додаток
Додаток до Паспорту фізико-хімічних показників природного газу. Маршрут №3
Область | ГРС, прямий споживач | Cередньозважене значення вищої теплоти згоряння
|  | ккал/м³ | МДж/м³ | кВт*год./м³
Маршрут №3 |  | 9158.2117 | 38.3436 | 10.651
Вінницька | АГНКС - 1 (ГРС Вiнниця Пiвнiчна) | 9160.6718 | 38.3539 | 10.6539
Вінницька | АГНКС ЕКОГАЗ ЕНЕРДЖІ (ГРС Вінниця Південна) | 9157.0174 | 38.3386 | 10.6496
Вінницька | Війтівці (ГРС Війтівці) | 9156.8263 | 38.3378 | 10.6494
Вінницька | Вінниця Південна (ГРС Вінниця Південна) | 9157.6623 | 38.3413 | 10.6504
Вінницька | Вінниця Східна (ГРС Вінниця Східна) | 9158.14 | 38.3433 | 10.6509
Вінницька | Глухівці (ГРС Глухівці) | 9157.7101 | 38.3415 | 10.6504
Вінницька | Гнівань (ГРС Гнівань) | 9159.8597 | 38.3505 | 10.6529
Вінницька | Калинівка (ГРС Калинівка) | 9158.1878 | 38.3435 | 10.651
Вінницька | Козятин (ГРС Козятин) | 9158.546 | 38.345 | 10.6514
Вінницька | Корделівка (ГРС Корделівка) | 9158.9282 | 38.3466 | 10.6518
Вінницька | Ластівка (ГРС Ластівка) | 9158.2833 | 38.3439 | 10.6511
Вінницька | Люлинці (ГРС Люлинці) | 9157.8773 | 38.3422 | 10.6506
Вінницька | Місто (ГРС Вінниця Північна) | 0 | 0 | 0
Вінницька | Махнівка (ГРС Махнівка) | 9158.546 | 38.345 | 10.6514
Вінницька | Перемога (ГРС Перемога) | 9160.0746 | 38.3514 | 10.6532
Вінницька | Подорожне (ГРС Сміла (Іванопіль)) | 9158.1878 | 38.3435 | 10.651
Вінницька | Радівка (ГРС Радівка) | 9158.3072 | 38.344 | 10.6511
Вінницька | Сальник (ГРС Сальник) | 9160.5523 | 38.3534 | 10.6537
Вінницька | Сальниця (ГРС Сальниця) | 9157.9489 | 38.3425 | 10.6507
Вінницька | ТОВ Газпостачсервіс (ГРС Вiнниця Пiвнiчна) | 9158.4266 | 38.3445 | 10.6513
Вінницька | ТОВ ЕКО-СФЕРА (ГРС Калинівка) | 9156.683 | 38.3372 | 10.6492
Вінницька | ТОВ УКРАФЛОРА-ВІННИЦЯ (ГРС Дружба) | 9158.0206 | 38.3428 | 10.6508
Вінницька | Турбів (ГРС Турбів) | 9158.0683 | 38.343 | 10.6508
Вінницька | Хімпром (ГРС Вiнниця Пiвнiчна) | 9157.5668 | 38.3409 | 10.6503
Вінницька | Хмільник (ГРС Хмільник) | 9158.4505 | 38.3446 | 10.6513
Вінницька | Хомутинці (ГРС Хомутинці) | 9157.9489 | 38.3425 | 10.6507
Житомирська | Іванопіль (ГРС Сміла (Іванопіль)) | 9158.3311 | 38.3441 | 10.6511
Житомирська | АГНКС - 1 Бердичів (ГРС Гришківці) | 9157.2085 | 38.3394 | 10.6498
Житомирська | АГНКС -1 Житомир (ГРС Житомир АГНКС) | 9156.7308 | 38.3374 | 10.6493
Житомирська | АГНКС ТОВ "Альтарф" (ГРС Бердичів) | 9157.4951 | 38.3406 | 10.6502
Житомирська | АГНКС ТОВ Ітера Україна (ГРС Глибочиця) | 9157.0891 | 38.3389 | 10.6497
Житомирська | Андрушівка (ГРС Андрушівка) | 9158.6416 | 38.3454 | 10.6515
Житомирська | Андрушки (ГРС Андрушки) | 9158.6893 | 38.3456 | 10.6516
Житомирська | Бабичівка (ГРС Бабичівка) | 9158.1878 | 38.3435 | 10.651
Житомирська | Баранівка (ГРС Баранівка (Житомир.обл.)) | 9158.1878 | 38.3435 | 10.651
Житомирська | Бердичів лінія-1 (ГРС Бердичів) | 9158.3311 | 38.3441 | 10.6511
Житомирська | Бердичів лінія-2 (ГРС Бердичів) | 9158.8565 | 38.3463 | 10.6518
Житомирська | ВРТП Укргазенергосервіс (ГРС Бердичів) | 9168.0999 | 38.385 | 10.6625
Житомирська | Василівка (ГРС Василівка) | 9158.3311 | 38.3441 | 10.6511
Житомирська | Великі Коровинці (ГРС Великі Коровинці) | 9157.8295 | 38.342 | 10.6506
Житомирська | Висока Піч (ГРС Висока Піч) | 9157.9489 | 38.3425 | 10.6507
Житомирська | Врублівка (ГРС Врублівка) | 9157.9012 | 38.3423 | 10.6506
Житомирська | Вчорайше (ГРС Вчорайше) | 9158.3788 | 38.3443 | 10.6512
Житомирська | Галіївка (ГРС Галіївка) | 9158.1161 | 38.3432 | 10.6509
Житомирська | Глибочиця (ГРС Глибочиця) | 9158.355 | 38.3442 | 10.6512
Житомирська | Гришківці (ГРС Гришківці) | 9158.6893 | 38.3456 | 10.6516
Житомирська | Гуйва (ГРС Гуйва) | 9158.2355 | 38.3437 | 10.651
Житомирська | Довбиш (ГРС Довбиш) | 9157.6145 | 38.3411 | 10.6503
Житомирська | Кам`яний Брід (ГРС Кам`яний Брід) | 9158.0683 | 38.343 | 10.6508
Житомирська | Коростишів (ГРС Коростишів) | 9158.2833 | 38.3439 | 10.6511
Житомирська | Липно (ГРС Липно) | 9157.734 | 38.3416 | 10.6504
Житомирська | Любар (ГРС Любар) | 9159.0237 | 38.347 | 10.6519
Житомирська | Місто (ГРС Житомир) | 9158.0922 | 38.3431 | 10.6509
Житомирська | Миропіль (ГРС Миропіль) | 9157.7578 | 38.3417 | 10.6505
Житомирська | Нова Чорторія (ГРС Нова Чорторія) | 9161.9138 | 38.3591 | 10.6553
Житомирська | Озерянка (ГРС Озерянка) | 9158.3788 | 38.3443 | 10.6512
Житомирська | Першотравенськ (ГРС Першотравенськ) | 9157.9728 | 38.3426 | 10.6507
Житомирська | Попільня (ГРС Попільня) | 9157.9489 | 38.3425 | 10.6507
Житомирська | Промрайон (ГРС Житомир) | 0 | 0 | 0
Житомирська | Рея (ГРС Гальчин (Рея)) | 9158.6893 | 38.3456 | 10.6516
Житомирська | Романів (ГРС Романів) | 9157.9489 | 38.3425 | 10.6507
Житомирська | Сінгури (ГРС Сінгури) | 9158.4505 | 38.3446 | 10.6513
Житомирська | Садки (ГРС Садки) | 9158.9521 | 38.3467 | 10.6519
Житомирська | Стара Котельня (ГРС Стара Котельня) | 9158.761 | 38.3459 | 10.6516
Житомирська | Студениця (ГРС Студениця) | 9158.14 | 38.3433 | 10.6509
Житомирська | ТОВ Сігнет-Центр (ГРС Андрушки) | 9158.976 | 38.3468 | 10.6519
Житомирська | Червоне (ГРС Червоне) | 9156.8502 | 38.3379 | 10.6494
Житомирська | Чуднів (ГРС Чуднів) | 9157.1368 | 38.3391 | 10.6498
Хмельницька | Ізяслав (ГРС Ізяслав) | 9158.2833 | 38.3439 | 10.6511
Хмельницька | АГНКС №1 Шепетівка (г-в ГРС Славута 5,9) | 9157.3518 | 38.34 | 10.65
Хмельницька | Гриців (ГРС Гриців) | 9156.5636 | 38.3367 | 10.6491
Хмельницька | Кам`янка (ГРС Кам`янка) | 9157.3757 | 38.3401 | 10.65
Хмельницька | Кузьмин (ГРС Кузьмин) | 9157.519 | 38.3407 | 10.6502
Хмельницька | Миролюбне (ГРС Миролюбне) | 9157.4235 | 38.3403 | 10.6501
Хмельницька | Пасічна (ГРС Пасічна) | 9158.0683 | 38.343 | 10.6508
Хмельницька | Полонне (ГРС Полонне) | 9157.6145 | 38.3411 | 10.6503
Хмельницька | Прислуч (ГРС Нова Чорторія) | 9159.0237 | 38.347 | 10.6519
Хмельницька | Радошівка (ГРС Радошівка) | 9157.4951 | 38.3406 | 10.6502
Хмельницька | Самчики (ГРС Самчики) | 9157.8773 | 38.3422 | 10.6506
Хмельницька | Славута (ГРС Славута) | 9157.734 | 38.3416 | 10.6504
Хмельницька | Старокостянтинів (ГРС Старокостянтинів) | 9159.4059 | 38.3486 | 10.6524
Хмельницька | Хролин (ГРС Хролин) | 9157.8773 | 38.3422 | 10.6506
Хмельницька | Шепетівка (ГРС Шепетівка) | 9163.5379 | 38.3659 | 10.6572
Хмельницька | Щиборівка (ГРС Щиборівка) | 9157.2324 | 38.3395 | 10.6499
В.о. начальника Бердичівського ЛВУ МГ |  | Семенюк П.В. |  |  | 2019-10-01
|  | прізвище |  | підпис | дата