## паспорт
АТ "Укртрансгаз" | [5 empty] | ПАСПОРТ ФІЗИКО-ХІМІЧНИХ ПОКАЗНИКІВ ПРИРОДНОГО ГАЗУ №167 | [18 empty] | Маршрут №167
Філія "Оператор газотранспортної системи України" | [5 empty] | переданого Боярським ЛВУМГ та прийнятого АТ "Чернігівгаз"
Олишівський п/м Боярське ЛВУМГ
Вимірювальна хіміко-аналітична лабораторія
по газопроводу "Дашава-Київ-Брянськ-Москва"
Свідоцтво № 32/2018 чинне до 12.07.2021 р. | [20 empty] | за період з 01.09.2019р. по 30.09.2019р.
Число місяця | Компонентний склад, % мол. | [11 empty] | Фізико-хімічні показники газу обчислені на основі компонентного складу, 101,325 кПа | [9 empty] | Температура точки роси вологи (Р = 3.92 МПа), °С | Температура точки роси вуглеводнів, °С | Масова концентрація сірководню, г/м3 | Масова концентрація меркаптанової сірки, г/м3 | Маса механічних домішок, г/м3
[13 empty] | Густина абсолютна, кг/м3,при 20 ºС, | Температура вимірювання/згоряння при 20/25°С
| метан, С1 | етан, С2 | пропан, С3 | ізо-бутан, і-С4 | н-бутан, н-С4 | нео-пентан, нео-С5 | ізо-пентан, і-С5 | н-пентан, н-С5 | гексани та вищі, С6+ | кисень, О2 | азот, N2 | діоксид вуглецю, CО2 |  | Теплота згоряння нижча |  |  | Теплота згоряння вища |  |  | Число Воббе вище
[14 empty] | ккал/м3 | МДж/м3 | кВт⋅год/м3 | ккал/м3 | МДж/м3 | кВт⋅год/м3 | ккал/м3 | МДж/м3 | кВт⋅год/м3
1 | [13 empty] | 8240.1836 | 34.5 | 9.5833 | 9123.9134 | 38.2 | 10.6111 | 11476.5455 | 48.05 | 13.3472
2 | 88.9301 | 5.1016 | 1.2296 | 0.1284 | 0.1979 | 0.0042 | 0.0567 | 0.0498 | 0.0992 | 0.0034 | 1.6314 | 2.5677 | 0.762 | 8240.1836 | 34.5 | 9.5833 | 9123.9134 | 38.2 | 10.6111 | 11471.7686 | 48.03 | 13.3417 | -8.3 | -6.5 | 0,0000 | 0,0002 | відсутні
3 | [13 empty] | 8240.1836 | 34.5 | 9.5833 | 9123.9134 | 38.2 | 10.6111 | 11471.7686 | 48.03 | 13.3417 | -8.2 | -6
4 | [13 empty] | 8240.1836 | 34.5 | 9.5833 | 9123.9134 | 38.2 | 10.6111 | 11471.7686 | 48.03 | 13.3417 | -8 | -6
5 | [13 empty] | 8240.1836 | 34.5 | 9.5833 | 9123.9134 | 38.2 | 10.6111 | 11471.7686 | 48.03 | 13.3417 | -8.4 | -6.2
6 | [13 empty] | 8240.1836 | 34.5 | 9.5833 | 9123.9134 | 38.2 | 10.6111 | 11471.7686 | 48.03 | 13.3417 | -8.2 | -5.8
7 | [13 empty] | 8240.1836 | 34.5 | 9.5833 | 9123.9134 | 38.2 | 10.6111 | 11471.7686 | 48.03 | 13.3417
8 | [13 empty] | 8240.1836 | 34.5 | 9.5833 | 9123.9134 | 38.2 | 10.6111 | 11471.7686 | 48.03 | 13.3417
9 | 89.053 | 5.1068 | 1.1747 | 0.1235 | 0.1899 | 0.004 | 0.0529 | 0.0475 | 0.0767 | 0.0031 | 1.6347 | 2.5332 | 0.7599 | 8225.8528 | 34.44 | 9.5667 | 9109.5826 | 38.14 | 10.5944 | 11466.9917 | 48.01 | 13.3361 | -8.3 | -5.5 | 0,0000 | 0,0002 | відсутні
10 | [13 empty] | 8225.8528 | 34.44 | 9.5667 | 9109.5826 | 38.14 | 10.5944 | 11466.9917 | 48.01 | 13.3361 | -8.2 | -6
11 | [13 empty] | 8225.8528 | 34.44 | 9.5667 | 9109.5826 | 38.14 | 10.5944 | 11466.9917 | 48.01 | 13.3361 | -8.1 | -6
12 | [13 empty] | 8225.8528 | 34.44 | 9.5667 | 9109.5826 | 38.14 | 10.5944 | 11466.9917 | 48.01 | 13.3361 | -8.4 | -6
13 | [13 empty] | 8225.8528 | 34.44 | 9.5667 | 9109.5826 | 38.14 | 10.5944 | 11466.9917 | 48.01 | 13.3361 | -8.4 | -5.9
14 | [13 empty] | 8225.8528 | 34.44 | 9.5667 | 9109.5826 | 38.14 | 10.5944 | 11466.9917 | 48.01 | 13.3361
15 | [13 empty] | 8225.8528 | 34.44 | 9.5667 | 9109.5826 | 38.14 | 10.5944 | 11466.9917 | 48.01 | 13.3361
16 | 88.8075 | 5.2336 | 1.2129 | 0.1244 | 0.1908 | 0.004 | 0.0521 | 0.0444 | 0.0856 | 0.0035 | 1.6247 | 2.6165 | 0.7622 | 8233.0182 | 34.47 | 9.575 | 9119.1365 | 38.18 | 10.6056 | 11462.2147 | 47.99 | 13.3306 | -8.2 | -5.8 | 0,0000 | 0,0002 | відсутні
17 | [13 empty] | 8233.0182 | 34.47 | 9.575 | 9119.1365 | 38.18 | 10.6056 | 11462.2147 | 47.99 | 13.3306 | -8.3 | -6.1
18 | [13 empty] | 8233.0182 | 34.47 | 9.575 | 9119.1365 | 38.18 | 10.6056 | 11462.2147 | 47.99 | 13.3306 | -8.4 | -6.4
19 | [13 empty] | 8233.0182 | 34.47 | 9.575 | 9119.1365 | 38.18 | 10.6056 | 11462.2147 | 47.99 | 13.3306 | -8.5 | -6.3
20 | [13 empty] | 8233.0182 | 34.47 | 9.575 | 9119.1365 | 38.18 | 10.6056 | 11462.2147 | 47.99 | 13.3306 | -8.2 | -6
21 | [13 empty] | 8233.0182 | 34.47 | 9.575 | 9119.1365 | 38.18 | 10.6056 | 11462.2147 | 47.99 | 13.3306
22 | [13 empty] | 8233.0182 | 34.47 | 9.575 | 9119.1365 | 38.18 | 10.6056 | 11462.2147 | 47.99 | 13.3306
23 | 88.8927 | 5.1924 | 1.1334 | 0.127 | 0.2015 | 0.004 | 0.0535 | 0.0443 | 0.0708 | 0.004 | 1.657 | 2.6194 | 0.7611 | 8216.299 | 34.4 | 9.5556 | 9100.0288 | 38.1 | 10.5833 | 11447.884 | 47.93 | 13.3139 | -8.6 | -6.1 | 0,0000 | 0,0002 | відсутні
24 | [13 empty] | 8216.299 | 34.4 | 9.5556 | 9100.0288 | 38.1 | 10.5833 | 11447.884 | 47.93 | 13.3139 | -8.7 | -6.4
25 | [13 empty] | 8216.299 | 34.4 | 9.5556 | 9100.0288 | 38.1 | 10.5833 | 11447.884 | 47.93 | 13.3139 | -8.4 | -6.2
26 | [13 empty] | 8216.299 | 34.4 | 9.5556 | 9100.0288 | 38.1 | 10.5833 | 11447.884 | 47.93 | 13.3139 | -8.5 | -6.3
27 | [13 empty] | 8216.299 | 34.4 | 9.5556 | 9100.0288 | 38.1 | 10.5833 | 11447.884 | 47.93 | 13.3139 | -8.6 | -6.5
28 | [13 empty] | 8216.299 | 34.4 | 9.5556 | 9100.0288 | 38.1 | 10.5833 | 11447.884 | 47.93 | 13.3139
29 | [13 empty] | 8216.299 | 34.4 | 9.5556 | 9100.0288 | 38.1 | 10.5833 | 11447.884 | 47.93 | 13.3139
30 | 88.695 | 5.2131 | 1.2675 | 0.1391 | 0.2233 | 0.0042 | 0.0568 | 0.0466 | 0.0633 | 0.0039 | 1.5685 | 2.7187 | 0.764 | 8240.1836 | 34.5 | 9.5833 | 9123.9134 | 38.2 | 10.6111 | 11455.0494 | 47.96 | 13.3222 | -8.5 | -6 | 0,0000 | 0,0002 | відсутні
31
Рівень одоризації відповідає чинним нормативним документам | [13 empty] | 8227.3098 | 34.4461 | 9.5684 | 9111.6606 | 38.1487 | 10.5969
Середньозважене значення теплоти згоряння:
| В.о. начальника Боярського ЛВУМГ | [8 empty] | Шутішин В.О. | [10 empty] | 2019-10-01
[11 empty] | прізвище | [5 empty] | підпис |  |  |  | дата

## додаток
Додаток до Паспорту фізико-хімічних показників природного газу. Маршрут №167
Область | ГРС, прямий споживач | Cередньозважене значення вищої теплоти згоряння
|  | ккал/м³ | МДж/м³ | кВт*год./м³
Маршрут №167 |  | 9111.6606 | 38.1487 | 10.5969
Чернігівська | Олишівка | 9111.6606 | 38.1487 | 10.5969
В.о. начальника Боярського ЛВУМГ |  | Шутішин В.О. |  |  | 2019-10-01
|  | прізвище |  | підпис | дата