## паспорт
АТ "Укртрансгаз" | [5 empty] | ПАСПОРТ ФІЗИКО-ХІМІЧНИХ ПОКАЗНИКІВ ПРИРОДНОГО ГАЗУ №168 | [18 empty] | Маршрут №168
Філія "Оператор газотранспортної системи України" | [5 empty] | переданого Боярським ЛВУМГ та прийнятого АТ "Чернігівгаз"
Олишівський п/м Боярське ЛВУМГ
Вимірювальна хіміко-аналітична лабораторія
по газопроводу "Дашава-Київ-Брянськ-Москва"
Свідоцтво № 32/2018 чинне до 12.07.2021 р. | [20 empty] | за період з 01.09.2019р. по 30.09.2019р.
Число місяця | Компонентний склад, % мол. | [11 empty] | Фізико-хімічні показники газу обчислені на основі компонентного складу, 101,325 кПа | [9 empty] | Температура точки роси вологи (Р = 3.92 МПа), °С | Температура точки роси вуглеводнів, °С | Масова концентрація сірководню, г/м3 | Масова концентрація меркаптанової сірки, г/м3 | Маса механічних домішок, г/м3
[13 empty] | Густина абсолютна, кг/м3,при 20 ºС, | Температура вимірювання/згоряння при 20/25°С
| метан, С1 | етан, С2 | пропан, С3 | ізо-бутан, і-С4 | н-бутан, н-С4 | нео-пентан, нео-С5 | ізо-пентан, і-С5 | н-пентан, н-С5 | гексани та вищі, С6+ | кисень, О2 | азот, N2 | діоксид вуглецю, CО2 |  | Теплота згоряння нижча |  |  | Теплота згоряння вища |  |  | Число Воббе вище
[14 empty] | ккал/м3 | МДж/м3 | кВт⋅год/м3 | ккал/м3 | МДж/м3 | кВт⋅год/м3 | ккал/м3 | МДж/м3 | кВт⋅год/м3
1 | [13 empty] | 8235.4066 | 34.48 | 9.5778 | 9121.5249 | 38.19 | 10.6083 | 11498.0416 | 48.14 | 13.3722
2 | 89.2598 | 5.0074 | 1.2019 | 0.1303 | 0.1989 | 0.0043 | 0.0534 | 0.0441 | 0.0731 | 0.0032 | 1.6727 | 2.3509 | 0.7578 | 8235.4066 | 34.48 | 9.5778 | 9119.1365 | 38.18 | 10.6056 | 11498.0416 | 48.14 | 13.3722 | -8.3 | -6.5 | 0,0000 | 0,0002 | відсутні
3 | [13 empty] | 8235.4066 | 34.48 | 9.5778 | 9119.1365 | 38.18 | 10.6056 | 11498.0416 | 48.14 | 13.3722
4 | [13 empty] | 8235.4066 | 34.48 | 9.5778 | 9119.1365 | 38.18 | 10.6056 | 11498.0416 | 48.14 | 13.3722
5 | [13 empty] | 8235.4066 | 34.48 | 9.5778 | 9119.1365 | 38.18 | 10.6056 | 11498.0416 | 48.14 | 13.3722
6 | [13 empty] | 8235.4066 | 34.48 | 9.5778 | 9119.1365 | 38.18 | 10.6056 | 11498.0416 | 48.14 | 13.3722
7 | [13 empty] | 8235.4066 | 34.48 | 9.5778 | 9119.1365 | 38.18 | 10.6056 | 11498.0416 | 48.14 | 13.3722
8 | [13 empty] | 8235.4066 | 34.48 | 9.5778 | 9119.1365 | 38.18 | 10.6056 | 11498.0416 | 48.14 | 13.3722
9 | 89.1816 | 5.0016 | 1.2455 | 0.1368 | 0.2119 | 0.0044 | 0.0574 | 0.048 | 0.0862 | 0.0028 | 1.6501 | 2.3737 | 0.7594 | 8249.7374 | 34.54 | 9.5944 | 9135.8557 | 38.25 | 10.625 | 11505.207 | 48.17 | 13.3806 | -8.3 | -5.5 | 0,0000 | 0,0002 | відсутні
10 | [13 empty] | 8249.7374 | 34.54 | 9.5944 | 9135.8557 | 38.25 | 10.625 | 11505.207 | 48.17 | 13.3806
11 | [13 empty] | 8249.7374 | 34.54 | 9.5944 | 9135.8557 | 38.25 | 10.625 | 11505.207 | 48.17 | 13.3806
12 | [13 empty] | 8249.7374 | 34.54 | 9.5944 | 9135.8557 | 38.25 | 10.625 | 11505.207 | 48.17 | 13.3806
13 | [13 empty] | 8249.7374 | 34.54 | 9.5944 | 9135.8557 | 38.25 | 10.625 | 11505.207 | 48.17 | 13.3806
14 | [13 empty] | 8249.7374 | 34.54 | 9.5944 | 9135.8557 | 38.25 | 10.625 | 11505.207 | 48.17 | 13.3806
15 | [13 empty] | 8249.7374 | 34.54 | 9.5944 | 9135.8557 | 38.25 | 10.625 | 11505.207 | 48.17 | 13.3806
16 | [13 empty] | 8249.7374 | 34.54 | 9.5944 | 9135.8557 | 38.25 | 10.625 | 11505.207 | 48.17 | 13.3806
17 | 89.191 | 4.987 | 1.2282 | 0.1327 | 0.206 | 0.0043 | 0.0557 | 0.0467 | 0.0847 | 0.0034 | 1.6262 | 2.4341 | 0.7594 | 8240.1836 | 34.5 | 9.5833 | 9126.3018 | 38.21 | 10.6139 | 11493.2647 | 48.12 | 13.3667 | -8.3 | -6.1 | 0,0000 | 0,0002 | відсутні
18 | [13 empty] | 8240.1836 | 34.5 | 9.5833 | 9126.3018 | 38.21 | 10.6139 | 11493.2647 | 48.12 | 13.3667
19 | [13 empty] | 8240.1836 | 34.5 | 9.5833 | 9126.3018 | 38.21 | 10.6139 | 11493.2647 | 48.12 | 13.3667
20 | [13 empty] | 8240.1836 | 34.5 | 9.5833 | 9126.3018 | 38.21 | 10.6139 | 11493.2647 | 48.12 | 13.3667
21 | [13 empty] | 8240.1836 | 34.5 | 9.5833 | 9126.3018 | 38.21 | 10.6139 | 11493.2647 | 48.12 | 13.3667
22 | [13 empty] | 8240.1836 | 34.5 | 9.5833 | 9126.3018 | 38.21 | 10.6139 | 11493.2647 | 48.12 | 13.3667
23 | 89.0495 | 5.0901 | 1.1835 | 0.126 | 0.1948 | 0.0041 | 0.0535 | 0.0447 | 0.0818 | 0.0032 | 1.6343 | 2.5345 | 0.7602 | 8228.2413 | 34.45 | 9.5694 | 9111.9711 | 38.15 | 10.5972 | 11469.3801 | 48.02 | 13.3389 | -8.6 | -6.1 | 0,0000 | 0,0002 | відсутні
24 | [13 empty] | 8228.2413 | 34.45 | 9.5694 | 9111.9711 | 38.15 | 10.5972 | 11469.3801 | 48.02 | 13.3389
25 | [13 empty] | 8228.2413 | 34.45 | 9.5694 | 9111.9711 | 38.15 | 10.5972 | 11469.3801 | 48.02 | 13.3389
26 | [13 empty] | 8228.2413 | 34.45 | 9.5694 | 9111.9711 | 38.15 | 10.5972 | 11469.3801 | 48.02 | 13.3389
27 | [13 empty] | 8228.2413 | 34.45 | 9.5694 | 9111.9711 | 38.15 | 10.5972 | 11469.3801 | 48.02 | 13.3389
28 | [13 empty] | 8228.2413 | 34.45 | 9.5694 | 9111.9711 | 38.15 | 10.5972 | 11469.3801 | 48.02 | 13.3389
29 | [13 empty] | 8228.2413 | 34.45 | 9.5694 | 9111.9711 | 38.15 | 10.5972 | 11469.3801 | 48.02 | 13.3389
30 | [13 empty] | 8228.2413 | 34.45 | 9.5694 | 9111.9711 | 38.15 | 10.5972 | 11469.3801 | 48.02 | 13.3389
31
Рівень одоризації відповідає чинним нормативним документам | [13 empty] | 8235.8843 | 34.482 | 9.5783 | 9120.5934 | 38.1861 | 10.6073
Середньозважене значення теплоти згоряння:
| В.о. начальника Боярського ЛВУМГ | [8 empty] | Шутішин В.О. | [10 empty] | 2019-10-01
[11 empty] | прізвище | [5 empty] | підпис |  |  |  | дата

## додаток
Додаток до Паспорту фізико-хімічних показників природного газу. Маршрут №168
Область | ГРС, прямий споживач | Cередньозважене значення вищої теплоти згоряння
|  | ккал/м³ | МДж/м³ | кВт*год./м³
Маршрут №168 |  | 9120.5934 | 38.1861 | 10.6073
Чернігівська | Серединка | 9120.5934 | 38.1861 | 10.6073
В.о. начальника Боярського ЛВУМГ |  | Шутішин В.О. |  |  | 2019-10-01
|  | прізвище |  | підпис | дата