## паспорт
АТ "Укртрансгаз" | [5 empty] | ПАСПОРТ ФІЗИКО-ХІМІЧНИХ ПОКАЗНИКІВ ПРИРОДНОГО ГАЗУ №192 | [18 empty] | Маршрут №192
Філія "Оператор газотранспортної системи України" | [5 empty] | переданого Боярським ЛВУМГ та прийнятого ДП "Укравтогаз", АТ "Чернігівгаз"
Олишівський п/м Боярське ЛВУМГ
Вимірювальна хіміко-аналітична лабораторія
по газопроводу "Київ-Брянськ"
Свідоцтво № 32/2018 чинне до 12.07.2021 р. | [20 empty] | за період з 01.09.2019р. по 30.09.2019р.
Число місяця | Компонентний склад, % мол. | [11 empty] | Фізико-хімічні показники газу обчислені на основі компонентного складу, 101,325 кПа | [9 empty] | Температура точки роси вологи (Р = 3.92 МПа), °С | Температура точки роси вуглеводнів, °С | Масова концентрація сірководню, г/м3 | Масова концентрація меркаптанової сірки, г/м3 | Маса механічних домішок, г/м3
[13 empty] | Густина абсолютна, кг/м3,при 20 ºС, | Температура вимірювання/згоряння при 20/25°С
| метан, С1 | етан, С2 | пропан, С3 | ізо-бутан, і-С4 | н-бутан, н-С4 | нео-пентан, нео-С5 | ізо-пентан, і-С5 | н-пентан, н-С5 | гексани та вищі, С6+ | кисень, О2 | азот, N2 | діоксид вуглецю, CО2 |  | Теплота згоряння нижча |  |  | Теплота згоряння вища |  |  | Число Воббе вище
[14 empty] | ккал/м3 | МДж/м3 | кВт⋅год/м3 | ккал/м3 | МДж/м3 | кВт⋅год/м3 | ккал/м3 | МДж/м3 | кВт⋅год/м3
1 | [13 empty] | 8247.3489 | 34.53 | 9.5917 | 9131.0788 | 38.23 | 10.6194 | 11500.4301 | 48.15 | 13.375
2 | 89.0276 | 5.0872 | 1.2241 | 0.1263 | 0.1932 | 0.0041 | 0.0533 | 0.0439 | 0.0759 | 0.0034 | 1.6259 | 2.5351 | 0.7604 | 8230.6297 | 34.46 | 9.5722 | 9114.3595 | 38.16 | 10.6 | 11471.7686 | 48.03 | 13.3417 | -8 | -6.2 | 0,0000 | 0,0002 | відсутні
3 | [13 empty] | 8230.6297 | 34.46 | 9.5722 | 9114.3595 | 38.16 | 10.6 | 11471.7686 | 48.03 | 13.3417
4 | [13 empty] | 8230.6297 | 34.46 | 9.5722 | 9114.3595 | 38.16 | 10.6 | 11471.7686 | 48.03 | 13.3417
5 | [13 empty] | 8230.6297 | 34.46 | 9.5722 | 9114.3595 | 38.16 | 10.6 | 11471.7686 | 48.03 | 13.3417
6 | [13 empty] | 8230.6297 | 34.46 | 9.5722 | 9114.3595 | 38.16 | 10.6 | 11471.7686 | 48.03 | 13.3417
7 | [13 empty] | 8230.6297 | 34.46 | 9.5722 | 9114.3595 | 38.16 | 10.6 | 11471.7686 | 48.03 | 13.3417
8 | [13 empty] | 8230.6297 | 34.46 | 9.5722 | 9114.3595 | 38.16 | 10.6 | 11471.7686 | 48.03 | 13.3417
9 | [13 empty] | 8230.6297 | 34.46 | 9.5722 | 9114.3595 | 38.16 | 10.6 | 11471.7686 | 48.03 | 13.3417
10 | 88.9824 | 5.1072 | 1.1999 | 0.1252 | 0.1921 | 0.004 | 0.0541 | 0.0467 | 0.0776 | 0.0027 | 1.6201 | 2.588 | 0.7609 | 8225.8528 | 34.44 | 9.5667 | 9109.5826 | 38.14 | 10.5944 | 11462.2147 | 47.99 | 13.3306 | -8 | -5.8 | 0,0000 | 0,0002 | відсутні
11 | [13 empty] | 8225.8528 | 34.44 | 9.5667 | 9109.5826 | 38.14 | 10.5944 | 11462.2147 | 47.99 | 13.3306
12 | [13 empty] | 8225.8528 | 34.44 | 9.5667 | 9109.5826 | 38.14 | 10.5944 | 11462.2147 | 47.99 | 13.3306
13 | [13 empty] | 8225.8528 | 34.44 | 9.5667 | 9109.5826 | 38.14 | 10.5944 | 11462.2147 | 47.99 | 13.3306
14 | [13 empty] | 8225.8528 | 34.44 | 9.5667 | 9109.5826 | 38.14 | 10.5944 | 11462.2147 | 47.99 | 13.3306
15 | [13 empty] | 8225.8528 | 34.44 | 9.5667 | 9109.5826 | 38.14 | 10.5944 | 11462.2147 | 47.99 | 13.3306
16 | 89.0284 | 5.088 | 1.2078 | 0.1264 | 0.1946 | 0.004 | 0.053 | 0.0456 | 0.0779 | 0.0029 | 1.6204 | 2.551 | 0.7605 | 8228.2413 | 34.45 | 9.5694 | 9114.3595 | 38.16 | 10.6 | 11469.3801 | 48.02 | 13.3389 | -8 | -5.6 | 0,0000 | 0,0002 | відсутні
17 | [13 empty] | 8228.2413 | 34.45 | 9.5694 | 9114.3595 | 38.16 | 10.6 | 11469.3801 | 48.02 | 13.3389
18 | [13 empty] | 8228.2413 | 34.45 | 9.5694 | 9114.3595 | 38.16 | 10.6 | 11469.3801 | 48.02 | 13.3389
19 | [13 empty] | 8228.2413 | 34.45 | 9.5694 | 9114.3595 | 38.16 | 10.6 | 11469.3801 | 48.02 | 13.3389
20 | [13 empty] | 8228.2413 | 34.45 | 9.5694 | 9114.3595 | 38.16 | 10.6 | 11469.3801 | 48.02 | 13.3389
21 | [13 empty] | 8228.2413 | 34.45 | 9.5694 | 9114.3595 | 38.16 | 10.6 | 11469.3801 | 48.02 | 13.3389
22 | [13 empty] | 8228.2413 | 34.45 | 9.5694 | 9114.3595 | 38.16 | 10.6 | 11469.3801 | 48.02 | 13.3389
23 | 88.8991 | 5.2365 | 1.1282 | 0.1215 | 0.188 | 0.0039 | 0.0501 | 0.0412 | 0.0681 | 0.0035 | 1.6415 | 2.6184 | 0.7606 | 8213.9105 | 34.39 | 9.5528 | 9097.6403 | 38.09 | 10.5806 | 11447.884 | 47.93 | 13.3139 | -8 | -6.2 | 0,0000 | 0,0002 | відсутні
24 | [13 empty] | 8213.9105 | 34.39 | 9.5528 | 9097.6403 | 38.09 | 10.5806 | 11447.884 | 47.93 | 13.3139
25 | [13 empty] | 8213.9105 | 34.39 | 9.5528 | 9097.6403 | 38.09 | 10.5806 | 11447.884 | 47.93 | 13.3139
26 | [13 empty] | 8213.9105 | 34.39 | 9.5528 | 9097.6403 | 38.09 | 10.5806 | 11447.884 | 47.93 | 13.3139
27 | [13 empty] | 8213.9105 | 34.39 | 9.5528 | 9097.6403 | 38.09 | 10.5806 | 11447.884 | 47.93 | 13.3139
28 | [13 empty] | 8213.9105 | 34.39 | 9.5528 | 9097.6403 | 38.09 | 10.5806 | 11447.884 | 47.93 | 13.3139
29 | [13 empty] | 8213.9105 | 34.39 | 9.5528 | 9097.6403 | 38.09 | 10.5806 | 11447.884 | 47.93 | 13.3139
30 | [13 empty] | 8213.9105 | 34.39 | 9.5528 | 9097.6403 | 38.09 | 10.5806 | 11447.884 | 47.93 | 13.3139
31
Рівень одоризації відповідає чинним нормативним документам | [13 empty] | 8221.6252 | 34.4223 | 9.5618 | 9106.191 | 38.1258 | 10.5905
Середньозважене значення теплоти згоряння:
| В.о. начальника Боярського ЛВУМГ | [8 empty] | Шутішин В.О. | [10 empty] | 2019-10-01
[11 empty] | прізвище | [5 empty] | підпис |  |  |  | дата

## додаток
Додаток до Паспорту фізико-хімічних показників природного газу. Маршрут №192
Область | ГРС, прямий споживач | Cередньозважене значення вищої теплоти згоряння
|  | ккал/м³ | МДж/м³ | кВт*год./м³
Маршрут №192 |  | 9106.191 | 38.1258 | 10.5905
Чернігівська | АГНКС Носівка | 9108.9855 | 38.1375 | 10.5938
Чернігівська | Лихачів | 9107.6241 | 38.1318 | 10.5922
Чернігівська | Мрин | 9107.5286 | 38.1314 | 10.5921
Чернігівська | Носівка | 9105.9761 | 38.1249 | 10.5903
В.о. начальника Боярського ЛВУМГ |  | Шутішин В.О. |  |  | 2019-10-01
|  | прізвище |  | підпис | дата