## паспорт
АТ "Укртрансгаз" | [5 empty] | ПАСПОРТ ФІЗИКО-ХІМІЧНИХ ПОКАЗНИКІВ ПРИРОДНОГО ГАЗУ №213 | [18 empty] | Маршрут №213
Філія "Оператор газотранспортної системи України" | [5 empty] | переданого Рівненським ЛВУМГ та прийнятого АТ "Волиньгаз"
Ковельський п/м Рівненське ЛВУМГ
Вимірювальна хіміко-аналітична лабораторія
по газопроводу "Турійськ-Луцьк-Рівне"
Свідоцтво про відповідність № 171-04/2018 чинне до 29.11.2021 р. | [20 empty] | за період з 01.10.2019р. по 31.10.2019р.
Число місяця | Компонентний склад, % мол. | [11 empty] | Фізико-хімічні показники газу обчислені на основі компонентного складу, 101,325 кПа | [9 empty] | Температура точки роси вологи (Р = 3.92 МПа), °С | Температура точки роси вуглеводнів, °С | Масова концентрація сірководню, г/м3 | Масова концентрація меркаптанової сірки, г/м3 | Маса механічних домішок, г/м3
[13 empty] | Густина абсолютна, кг/м3,при 20 ºС, | Температура вимірювання/згоряння при 20/25°С
| метан, С1 | етан, С2 | пропан, С3 | ізо-бутан, і-С4 | н-бутан, н-С4 | нео-пентан, нео-С5 | ізо-пентан, і-С5 | н-пентан, н-С5 | гексани та вищі, С6+ | кисень, О2 | азот, N2 | діоксид вуглецю, CО2 |  | Теплота згоряння нижча |  |  | Теплота згоряння вища |  |  | Число Воббе вище
[14 empty] | ккал/м3 | МДж/м3 | кВт⋅год/м3 | ккал/м3 | МДж/м3 | кВт⋅год/м3 | ккал/м3 | МДж/м3 | кВт⋅год/м3
1 | 95.1094 | 2.5909 | 0.7555 | 0.1118 | 0.1178 | 0.0016 | 0.026 | 0.019 | 0.0214 | 0.0042 | 0.8152 | 0.4273 | 0.7071 | 8201.9682 | 34.34 | 9.5389 | 9092.8634 | 38.07 | 10.575 | 11865.8643 | 49.68 | 13.8
2 | [13 empty] | 8201.9682 | 34.34 | 9.5389 | 9092.8634 | 38.07 | 10.575 | 11865.8643 | 49.68 | 13.8
3 | [13 empty] | 8201.9682 | 34.34 | 9.5389 | 9092.8634 | 38.07 | 10.575 | 11865.8643 | 49.68 | 13.8
4 | [13 empty] | 8201.9682 | 34.34 | 9.5389 | 9092.8634 | 38.07 | 10.575 | 11865.8643 | 49.68 | 13.8
5 | [13 empty] | 8201.9682 | 34.34 | 9.5389 | 9092.8634 | 38.07 | 10.575 | 11865.8643 | 49.68 | 13.8
6 | [13 empty] | 8201.9682 | 34.34 | 9.5389 | 9092.8634 | 38.07 | 10.575 | 11865.8643 | 49.68 | 13.8
7 | [13 empty] | 8201.9682 | 34.34 | 9.5389 | 9092.8634 | 38.07 | 10.575 | 11865.8643 | 49.68 | 13.8
8 | 89.2792 | 5.122 | 1.2539 | 0.1382 | 0.2184 | 0.0041 | 0.0571 | 0.0478 | 0.0624 | 0.0031 | 1.7687 | 2.0451 | 0.7564 | 8268.8451 | 34.62 | 9.6167 | 9157.3518 | 38.34 | 10.65 | 11555.3646 | 48.38 | 13.4389 | -7.4 | -9.8 | < 0.0001 | < 0.0002 | не виявл.
9 | [13 empty] | 8268.8451 | 34.62 | 9.6167 | 9157.3518 | 38.34 | 10.65 | 11555.3646 | 48.38 | 13.4389
10 | [13 empty] | 8268.8451 | 34.62 | 9.6167 | 9157.3518 | 38.34 | 10.65 | 11555.3646 | 48.38 | 13.4389
11 | [13 empty] | 8268.8451 | 34.62 | 9.6167 | 9157.3518 | 38.34 | 10.65 | 11555.3646 | 48.38 | 13.4389
12 | [13 empty] | 8268.8451 | 34.62 | 9.6167 | 9157.3518 | 38.34 | 10.65 | 11555.3646 | 48.38 | 13.4389
13 | [13 empty] | 8268.8451 | 34.62 | 9.6167 | 9157.3518 | 38.34 | 10.65 | 11555.3646 | 48.38 | 13.4389
14 | [13 empty] | 8268.8451 | 34.62 | 9.6167 | 9157.3518 | 38.34 | 10.65 | 11555.3646 | 48.38 | 13.4389
15 | [13 empty] | 8268.8451 | 34.62 | 9.6167 | 9157.3518 | 38.34 | 10.65 | 11555.3646 | 48.38 | 13.4389
16 | 89.7215 | 4.9225 | 1.1643 | 0.128 | 0.1962 | 0.0038 | 0.0514 | 0.0411 | 0.0569 | 0.0031 | 1.685 | 2.0261 | 0.7525 | 8242.572 | 34.51 | 9.5861 | 9128.6903 | 38.22 | 10.6167 | 11550.5877 | 48.36 | 13.4333 | -4.3 | -6.9
17 | [13 empty] | 8242.572 | 34.51 | 9.5861 | 9128.6903 | 38.22 | 10.6167 | 11550.5877 | 48.36 | 13.4333
18 | [13 empty] | 8242.572 | 34.51 | 9.5861 | 9128.6903 | 38.22 | 10.6167 | 11550.5877 | 48.36 | 13.4333
19 | [13 empty] | 8242.572 | 34.51 | 9.5861 | 9128.6903 | 38.22 | 10.6167 | 11550.5877 | 48.36 | 13.4333
20 | [13 empty] | 8242.572 | 34.51 | 9.5861 | 9128.6903 | 38.22 | 10.6167 | 11550.5877 | 48.36 | 13.4333
21 | [13 empty] | 8242.572 | 34.51 | 9.5861 | 9128.6903 | 38.22 | 10.6167 | 11550.5877 | 48.36 | 13.4333
22 | 91.7443 | 3.9021 | 0.9922 | 0.1213 | 0.1681 | 0.003 | 0.0469 | 0.0343 | 0.0533 | 0.0032 | 1.4378 | 1.4934 | 0.736 | 8209.1336 | 34.37 | 9.5472 | 9095.2519 | 38.08 | 10.5778 | 11634.1838 | 48.71 | 13.5306 | -5.6 | -8.5
23 | [13 empty] | 8209.1336 | 34.37 | 9.5472 | 9095.2519 | 38.08 | 10.5778 | 11634.1838 | 48.71 | 13.5306
24 | [13 empty] | 8209.1336 | 34.37 | 9.5472 | 9095.2519 | 38.08 | 10.5778 | 11634.1838 | 48.71 | 13.5306
25 | [13 empty] | 8209.1336 | 34.37 | 9.5472 | 9095.2519 | 38.08 | 10.5778 | 11634.1838 | 48.71 | 13.5306
26 | [13 empty] | 8209.1336 | 34.37 | 9.5472 | 9095.2519 | 38.08 | 10.5778 | 11634.1838 | 48.71 | 13.5306
27 | [13 empty] | 8209.1336 | 34.37 | 9.5472 | 9095.2519 | 38.08 | 10.5778 | 11634.1838 | 48.71 | 13.5306
28 | [13 empty] | 8209.1336 | 34.37 | 9.5472 | 9095.2519 | 38.08 | 10.5778 | 11634.1838 | 48.71 | 13.5306
29 | 90.281 | 4.6212 | 1.1445 | 0.127 | 0.1923 | 0.0036 | 0.0537 | 0.0434 | 0.0566 | 0.0042 | 1.6431 | 1.8293 | 0.748 | 8240.1836 | 34.5 | 9.5833 | 9126.3018 | 38.21 | 10.6139 | 11581.6377 | 48.49 | 13.4694 | -8 | -10.3
30 | [13 empty] | 8240.1836 | 34.5 | 9.5833 | 9126.3018 | 38.21 | 10.6139 | 11581.6377 | 48.49 | 13.4694
31 | [13 empty] | 8240.1836 | 34.5 | 9.5833 | 9126.3018 | 38.21 | 10.6139 | 11581.6377 | 48.49 | 13.4694
Рівень одоризації відповідає чинним нормативним документам | [13 empty] | 8234.2841 | 34.4753 | 9.5765 | 9122.0743 | 38.1923 | 10.609
Середньозважене значення теплоти згоряння:
| В.о. начальника Рівненського ЛВУМГ | [8 empty] | Шавлай В.С. | [10 empty] | 2019-11-01
[11 empty] | прізвище | [5 empty] | підпис |  |  |  | дата

## додаток
Додаток до Паспорту фізико-хімічних показників природного газу. Маршрут №213
Область | ГРС, прямий споживач | Cередньозважене значення вищої теплоти згоряння
|  | ккал/м³ | МДж/м³ | кВт*год./м³
Маршрут №213 |  | 9122.0743 | 38.1923 | 10.609
Волинська | Голоби | 9121.6921 | 38.1907 | 10.6085
Волинська | Дерно | 9124.6299 | 38.203 | 10.6119
Волинська | Купичів | 9121.5249 | 38.19 | 10.6083
Волинська | Переспа (Любче) | 9120.2113 | 38.1845 | 10.6068
Волинська | Прилуцьке (на Ківерці) | 9121.6682 | 38.1906 | 10.6085
Волинська | Прилуцьке (на м.Луцьк) | 0 | 0 | 0
Волинська | Рожище | 9121.4533 | 38.1897 | 10.6083
Волинська | Рокині | 0 | 0 | 0
Волинська | Торчин | 9121.2622 | 38.1889 | 10.608
Волинська | Цумань | 9120.9517 | 38.1876 | 10.6077
В.о. начальника Рівненського ЛВУМГ |  | Шавлай В.С. |  |  | 2019-11-01
|  | прізвище |  | підпис | дата