## паспорт
АТ "Укртрансгаз" | [5 empty] | ПАСПОРТ ФІЗИКО-ХІМІЧНИХ ПОКАЗНИКІВ ПРИРОДНОГО ГАЗУ №290 | [18 empty] | Маршрут №290
Філія "Оператор газотранспортної системи України" | [5 empty] | переданого Рівненським ЛВУМГ та прийнятого АТ "Волиньгаз", АГНКС Ковель, АГНКС ТОВ "Трансгазіндастрі"
Ковельський п/м Рівненського ЛВУМГ
Вимірювальна хіміко-аналітична лабораторія
по газопроводу "Івацевичі-Долина ІІІ", "Івацевичі-Долина ІІ"
Свідоцтво про відповідність № 171-04/2018 чинне до 29.11.2021 р. | [20 empty] | за період з 01.10.2019р. по 31.10.2019р.
Число місяця | Компонентний склад, % мол. | [11 empty] | Фізико-хімічні показники газу обчислені на основі компонентного складу, 101,325 кПа | [9 empty] | Температура точки роси вологи (Р = 3.92 МПа), °С | Температура точки роси вуглеводнів, °С | Масова концентрація сірководню, г/м3 | Масова концентрація меркаптанової сірки, г/м3 | Маса механічних домішок, г/м3
[13 empty] | Густина абсолютна, кг/м3,при 20 ºС, | Температура вимірювання/згоряння при 20/25°С
| метан, С1 | етан, С2 | пропан, С3 | ізо-бутан, і-С4 | н-бутан, н-С4 | нео-пентан, нео-С5 | ізо-пентан, і-С5 | н-пентан, н-С5 | гексани та вищі, С6+ | кисень, О2 | азот, N2 | діоксид вуглецю, CО2 |  | Теплота згоряння нижча |  |  | Теплота згоряння вища |  |  | Число Воббе вище
[14 empty] | ккал/м3 | МДж/м3 | кВт⋅год/м3 | ккал/м3 | МДж/м3 | кВт⋅год/м3 | ккал/м3 | МДж/м3 | кВт⋅год/м3
1 | 95.7003 | 2.2731 | 0.6773 | 0.1024 | 0.1047 | 0 | 0.0234 | 0.0164 | 0.0236 |  | 0.764 | 0.3148 | 0.7022 | 8178.0836 | 34.24 | 9.5111 | 9064.2019 | 37.95 | 10.5417 | 11873.0297 | 49.71 | 13.8083
2 | 95.4995 | 2.349 | 0.6906 | 0.1029 | 0.1081 | 0 | 0.0245 | 0.0173 | 0.0235 |  | 0.8034 | 0.3812 | 0.7039 | 8178.0836 | 34.24 | 9.5111 | 9064.2019 | 37.95 | 10.5417 | 11856.3105 | 49.64 | 13.7889
3 | 94.2494 | 2.9019 | 0.802 | 0.1101 | 0.131 | 0 | 0.031 | 0.0229 | 0.0275 |  | 1.0002 | 0.724 | 0.7143 | 8192.4144 | 34.3 | 9.5278 | 9078.5327 | 38.01 | 10.5583 | 11789.4336 | 49.36 | 13.7111
4 | 91.0626 | 4.3063 | 1.1116 | 0.1291 | 0.1904 | 0 | 0.0492 | 0.04 | 0.0585 |  | 1.458 | 1.5943 | 0.7418 | 8247.3489 | 34.53 | 9.5917 | 9131.0788 | 38.23 | 10.6194 | 11638.9607 | 48.73 | 13.5361
5 | [13 empty] | 8247.3489 | 34.53 | 9.5917 | 9131.0788 | 38.23 | 10.6194 | 11638.9607 | 48.73 | 13.5361
6 | [13 empty] | 8247.3489 | 34.53 | 9.5917 | 9131.0788 | 38.23 | 10.6194 | 11638.9607 | 48.73 | 13.5361
7 | 89.3905 | 5.0299 | 1.2873 | 0.1392 | 0.2219 | 0 | 0.0566 | 0.047 | 0.0727 |  | 1.7126 | 2.0423 | 0.7561 | 8273.622 | 34.64 | 9.6222 | 9157.3518 | 38.34 | 10.65 | 11560.1416 | 48.4 | 13.4444
8 | 89.2888 | 5.0915 | 1.2805 | 0.134 | 0.2137 | 0 | 0.0558 | 0.0461 | 0.0739 |  | 1.7354 | 2.0803 | 0.7567 | 8268.8451 | 34.62 | 9.6167 | 9152.5749 | 38.32 | 10.6444 | 11548.1993 | 48.35 | 13.4306 | -8.2 | -11
9 | 89.3714 | 5.0745 | 1.2488 | 0.1312 | 0.2077 | 0 | 0.054 | 0.0446 | 0.0756 |  | 1.7513 | 2.0409 | 0.7556 | 8264.0681 | 34.6 | 9.6111 | 9147.798 | 38.3 | 10.6389 | 11550.5877 | 48.36 | 13.4333
10 | 89.4461 | 5.0669 | 1.2162 | 0.1279 | 0.201 | 0 | 0.0542 | 0.0455 | 0.0741 |  | 1.7523 | 2.0158 | 0.7547 | 8259.2912 | 34.58 | 9.6056 | 9143.0211 | 38.28 | 10.6333 | 11550.5877 | 48.36 | 13.4333
11 | 89.3932 | 5.0705 | 1.254 | 0.1308 | 0.2064 | 0 | 0.0549 | 0.0464 | 0.0751 |  | 1.7474 | 2.0213 | 0.7555 | 8266.4566 | 34.61 | 9.6139 | 9150.1864 | 38.31 | 10.6417 | 11555.3646 | 48.38 | 13.4389
12 | [13 empty] | 8266.4566 | 34.61 | 9.6139 | 9150.1864 | 38.31 | 10.6417 | 11555.3646 | 48.38 | 13.4389
13 | [13 empty] | 8266.4566 | 34.61 | 9.6139 | 9150.1864 | 38.31 | 10.6417 | 11555.3646 | 48.38 | 13.4389
14 | [13 empty] | 8266.4566 | 34.61 | 9.6139 | 9150.1864 | 38.31 | 10.6417 | 11555.3646 | 48.38 | 13.4389
15 | 89.354 | 5.1032 | 1.2108 | 0.1269 | 0.1989 | 0 | 0.0525 | 0.0429 | 0.072 |  | 1.7337 | 2.1051 | 0.7556 | 8252.1258 | 34.55 | 9.5972 | 9135.8557 | 38.25 | 10.625 | 11533.8685 | 48.29 | 13.4139
16 | 89.4178 | 5.0625 | 1.2182 | 0.129 | 0.2037 | 0 | 0.0538 | 0.044 | 0.0741 |  | 1.7424 | 2.0545 | 0.7552 | 8256.9028 | 34.57 | 9.6028 | 9140.6326 | 38.27 | 10.6306 | 11543.4223 | 48.33 | 13.425 | -3 | -5.3
17 | 89.4966 | 5.025 | 1.2138 | 0.1288 | 0.2014 | 0 | 0.0522 | 0.0433 | 0.0734 |  | 1.7448 | 2.0207 | 0.7544 | 8254.5143 | 34.56 | 9.6 | 9138.2441 | 38.26 | 10.6278 | 11548.1993 | 48.35 | 13.4306
18 | 90.8139 | 4.3981 | 1.0951 | 0.1227 | 0.1823 | 0 | 0.0471 | 0.0384 | 0.0649 |  | 1.5439 | 1.6936 | 0.7436 | 8233.0182 | 34.47 | 9.575 | 9116.748 | 38.17 | 10.6028 | 11605.5223 | 48.59 | 13.4972
19 | [13 empty] | 8233.0182 | 34.47 | 9.575 | 9116.748 | 38.17 | 10.6028 | 11605.5223 | 48.59 | 13.4972
20 | [13 empty] | 8233.0182 | 34.47 | 9.575 | 9116.748 | 38.17 | 10.6028 | 11605.5223 | 48.59 | 13.4972
21 | 90.0977 | 4.6813 | 1.1917 | 0.1291 | 0.199 | 0 | 0.0527 | 0.0441 | 0.0742 |  | 1.6453 | 1.8849 | 0.75 | 8249.7374 | 34.54 | 9.5944 | 9133.4672 | 38.24 | 10.6222 | 11574.4723 | 48.46 | 13.4611
22 | 92.5917 | 3.5148 | 0.9071 | 0.1152 | 0.153 | 0 | 0.0438 | 0.0317 | 0.0604 |  | 1.3177 | 1.2646 | 0.729 | 8197.1913 | 34.32 | 9.5333 | 9078.5327 | 38.01 | 10.5583 | 11672.3991 | 48.87 | 13.575 | -6 | -8.5
23 | 91.856 | 3.8617 | 0.9744 | 0.1171 | 0.1634 | 0 | 0.0467 | 0.0346 | 0.0629 |  | 1.4229 | 1.4603 | 0.7351 | 8206.7451 | 34.36 | 9.5444 | 9090.475 | 38.06 | 10.5722 | 11636.5722 | 48.72 | 13.5333 |  |  | < 0.0001 | < 0.0002 | не виявл.
24 | 91.5162 | 4.0394 | 1.0057 | 0.1169 | 0.1652 | 0 | 0.0472 | 0.0359 | 0.06 |  | 1.4568 | 1.5567 | 0.7378 | 8211.522 | 34.38 | 9.55 | 9095.2519 | 38.08 | 10.5778 | 11622.2415 | 48.66 | 13.5167
25 | 90.1972 | 4.6741 | 1.135 | 0.1219 | 0.1835 | 0 | 0.0506 | 0.0422 | 0.0674 |  | 1.6375 | 1.8906 | 0.7487 | 8235.4066 | 34.48 | 9.5778 | 9119.1365 | 38.18 | 10.6056 | 11564.9185 | 48.42 | 13.45
26 | [13 empty] | 8235.4066 | 34.48 | 9.5778 | 9119.1365 | 38.18 | 10.6056 | 11564.9185 | 48.42 | 13.45
27 | [13 empty] | 8235.4066 | 34.48 | 9.5778 | 9119.1365 | 38.18 | 10.6056 | 11564.9185 | 48.42 | 13.45
28 | 90.0969 | 4.6956 | 1.173 | 0.1252 | 0.193 | 0 | 0.0535 | 0.0431 | 0.0652 |  | 1.6652 | 1.8893 | 0.7496 | 8242.572 | 34.51 | 9.5861 | 9126.3018 | 38.21 | 10.6139 | 11567.3069 | 48.43 | 13.4528
29 | 90.2767 | 4.5982 | 1.163 | 0.1244 | 0.1906 | 0 | 0.0533 | 0.0434 | 0.0677 |  | 1.6347 | 1.848 | 0.7483 | 8240.1836 | 34.5 | 9.5833 | 9123.9134 | 38.2 | 10.6111 | 11576.8608 | 48.47 | 13.4639 | -5.8 | -8.1
30 | 90.0797 | 4.6962 | 1.1846 | 0.1257 | 0.1928 | 0 | 0.0542 | 0.0441 | 0.07 |  | 1.6402 | 1.9125 | 0.7501 | 8244.9605 | 34.52 | 9.5889 | 9128.6903 | 38.22 | 10.6167 | 11569.6954 | 48.44 | 13.4556
31 | 90.1451 | 4.6215 | 1.1392 | 0.1227 | 0.1859 | 0 | 0.0552 | 0.0448 | 0.0707 |  | 1.646 | 1.9689 | 0.7497 | 8228.2413 | 34.45 | 9.5694 | 9111.9711 | 38.15 | 10.5972 | 11548.1993 | 48.35 | 13.4306
Рівень одоризації відповідає чинним нормативним документам | [13 empty] | 8241.8316 | 34.5069 | 9.5853 | 9125.657 | 38.2073 | 10.6131
Середньозважене значення теплоти згоряння:
| В.о. начальника Рівненського ЛВУМГ | [8 empty] | Шавлай В.С. | [10 empty] | 2019-11-01
[11 empty] | прізвище | [5 empty] | підпис |  |  |  | дата

## додаток
Додаток до Паспорту фізико-хімічних показників природного газу. Маршрут №290
Область | ГРС, прямий споживач | Cередньозважене значення вищої теплоти згоряння
|  | ккал/м³ | МДж/м³ | кВт*год./м³
Маршрут №290 |  | 9125.657 | 38.2073 | 10.6131
Волинська | АГКС Ковель | 9120.9278 | 38.1875 | 10.6076
Волинська | АГНКС ТОВ"Трансгазiндастрi" м.Ковель | 9122.2653 | 38.1931 | 10.6092
Волинська | Бузаки | 9124.4627 | 38.2023 | 10.6118
Волинська | Буцинь | 9124.821 | 38.2038 | 10.6122
Волинська | Велика Глуша | 9124.2955 | 38.2016 | 10.6116
Волинська | К.Каширськ | 9125.4898 | 38.2066 | 10.6129
Волинська | Ковель (на Люблінець) | 0 | 0 | 0
Волинська | Ковель (на м.Ковель) | 9125.9913 | 38.2087 | 10.6135
Волинська | Кортеліси | 9124.5583 | 38.2027 | 10.6119
Волинська | Любешів | 9126.0869 | 38.2091 | 10.6136
Волинська | Мощена | 9129.6218 | 38.2239 | 10.6178
Волинська | Облапи | 9125.3465 | 38.206 | 10.6128
Волинська | Ратно | 9125.9197 | 38.2084 | 10.6134
Волинська | Ружин | 9127.09 | 38.2133 | 10.6148
Волинська | Сілець | 9124.7493 | 38.2035 | 10.6121
Волинська | Ст.Вижівка | 9126.1824 | 38.2095 | 10.6138
В.о. начальника Рівненського ЛВУМГ |  | Шавлай В.С. |  |  | 2019-11-01
|  | прізвище |  | підпис | дата