## паспорт
АТ "Укртрансгаз" | [5 empty] | ПАСПОРТ ФІЗИКО-ХІМІЧНИХ ПОКАЗНИКІВ ПРИРОДНОГО ГАЗУ №291 | [18 empty] | Маршрут №291
Філія "Оператор газотранспортної системи України" | [5 empty] | переданого Рівненським ЛВУМГ та прийнятого АТ "Волиньгаз", АГНКС Володимир-Волинський
Ковельський п/м Рівненського ЛВУМГ
Вимірювальна хіміко-аналітична лабораторія
по газопроводу "Івацевичі-Долина ІІІ", "Івацевичі-Долина ІІ"
Свідоцтво про відповідність № 171-04/2018 чинне до 29.11.2021 р. | [20 empty] | за період з 01.10.2019р. по 31.10.2019р.
Число місяця | Компонентний склад, % мол. | [11 empty] | Фізико-хімічні показники газу обчислені на основі компонентного складу, 101,325 кПа | [9 empty] | Температура точки роси вологи (Р = 3.92 МПа), °С | Температура точки роси вуглеводнів, °С | Масова концентрація сірководню, г/м3 | Масова концентрація меркаптанової сірки, г/м3 | Маса механічних домішок, г/м3
[13 empty] | Густина абсолютна, кг/м3,при 20 ºС, | Температура вимірювання/згоряння при 20/25°С
| метан, С1 | етан, С2 | пропан, С3 | ізо-бутан, і-С4 | н-бутан, н-С4 | нео-пентан, нео-С5 | ізо-пентан, і-С5 | н-пентан, н-С5 | гексани та вищі, С6+ | кисень, О2 | азот, N2 | діоксид вуглецю, CО2 |  | Теплота згоряння нижча |  |  | Теплота згоряння вища |  |  | Число Воббе вище
[14 empty] | ккал/м3 | МДж/м3 | кВт⋅год/м3 | ккал/м3 | МДж/м3 | кВт⋅год/м3 | ккал/м3 | МДж/м3 | кВт⋅год/м3
1 | 89.1624 | 5.1224 | 1.3083 | 0.1587 | 0.2428 | 0.0026 | 0.0609 | 0.0505 | 0.0714 |  | 1.7401 | 2.08 | 0.7584 | 8287.9527 | 34.7 | 9.6389 | 9176.4595 | 38.42 | 10.6722 | 11564.9185 | 48.42 | 13.45
2 | 89.0592 | 5.1502 | 1.3317 | 0.1611 | 0.2474 | 0.0026 | 0.0618 | 0.0515 | 0.0702 |  | 1.7505 | 2.1138 | 0.7594 | 8290.3412 | 34.71 | 9.6417 | 9178.8479 | 38.43 | 10.675 | 11560.1416 | 48.4 | 13.4444
3 | 89.0777 | 5.1432 | 1.3285 | 0.1614 | 0.2474 | 0.0026 | 0.0618 | 0.0514 | 0.0697 |  | 1.7502 | 2.106 | 0.7592 | 8290.3412 | 34.71 | 9.6417 | 9178.8479 | 38.43 | 10.675 | 11562.53 | 48.41 | 13.4472
4 | 89.079 | 5.1361 | 1.3278 | 0.1623 | 0.2488 | 0.0026 | 0.0624 | 0.052 | 0.0719 |  | 1.7535 | 2.1035 | 0.7593 | 8290.3412 | 34.71 | 9.6417 | 9181.2364 | 38.44 | 10.6778 | 11562.53 | 48.41 | 13.4472
5 | [13 empty] | 8290.3412 | 34.71 | 9.6417 | 9181.2364 | 38.44 | 10.6778 | 11562.53 | 48.41 | 13.4472
6 | [13 empty] | 8290.3412 | 34.71 | 9.6417 | 9181.2364 | 38.44 | 10.6778 | 11562.53 | 48.41 | 13.4472
7 | 89.3554 | 5.0963 | 1.2205 | 0.1444 | 0.2147 | 0.0025 | 0.0557 | 0.0464 | 0.0713 |  | 1.7707 | 2.022 | 0.7557 | 8266.4566 | 34.61 | 9.6139 | 9154.9633 | 38.33 | 10.6472 | 11557.7531 | 48.39 | 13.4417
8 | 89.3124 | 5.1011 | 1.2518 | 0.1448 | 0.2159 | 0.0025 | 0.0564 | 0.0472 | 0.0727 |  | 1.7695 | 2.0258 | 0.7563 | 8192.4144 | 34.3 | 9.5278 | 9159.7403 | 38.35 | 10.6528 | 11560.1416 | 48.4 | 13.4444 | -5.9 | -7.1
9 | 89.2753 | 5.0982 | 1.2664 | 0.1483 | 0.2243 | 0.0026 | 0.0581 | 0.049 | 0.0744 |  | 1.7738 | 2.0297 | 0.7568 | 8276.0104 | 34.65 | 9.625 | 9164.5172 | 38.37 | 10.6583 | 11562.53 | 48.41 | 13.4472
10 | 89.3049 | 5.1018 | 1.25 | 0.1454 | 0.2161 | 0.0026 | 0.0563 | 0.0474 | 0.0761 |  | 1.7737 | 2.0257 | 0.7564 | 8273.622 | 34.64 | 9.6222 | 9162.1287 | 38.36 | 10.6556 | 11560.1416 | 48.4 | 13.4444
11 | 89.3494 | 5.1118 | 1.1896 | 0.1391 | 0.2064 | 0.0026 | 0.0536 | 0.044 | 0.0699 |  | 1.7525 | 2.0812 | 0.7557 | 8256.9028 | 34.57 | 9.6028 | 9143.0211 | 38.28 | 10.6333 | 11543.4223 | 48.33 | 13.425
12 | [13 empty] | 8256.9028 | 34.57 | 9.6028 | 9143.0211 | 38.28 | 10.6333 | 11543.4223 | 48.33 | 13.425
13 | [13 empty] | 8256.9028 | 34.57 | 9.6028 | 9143.0211 | 38.28 | 10.6333 | 11543.4223 | 48.33 | 13.425
14 | [13 empty] | 8256.9028 | 34.57 | 9.6028 | 9143.0211 | 38.28 | 10.6333 | 11543.4223 | 48.33 | 13.425
15 | 89.826 | 4.806 | 1.1876 | 0.142 | 0.2093 | 0.0023 | 0.0537 | 0.0434 | 0.0666 |  | 1.6979 | 1.9651 | 0.7522 | 8249.7374 | 34.54 | 9.5944 | 9138.2441 | 38.26 | 10.6278 | 11562.53 | 48.41 | 13.4472
16 | 89.6845 | 4.8853 | 1.203 | 0.1457 | 0.2139 | 0.0025 | 0.0552 | 0.0449 | 0.0699 |  | 1.7239 | 1.9714 | 0.7534 | 8259.2912 | 34.58 | 9.6056 | 9145.4095 | 38.29 | 10.6361 | 11564.9185 | 48.42 | 13.45 | -6 | -9.1
17 | 89.5384 | 4.959 | 1.2286 | 0.1458 | 0.2192 | 0.0025 | 0.0559 | 0.0458 | 0.0726 |  | 1.7192 | 2.0129 | 0.7548 | 8266.4566 | 34.61 | 9.6139 | 9154.9633 | 38.33 | 10.6472 | 11562.53 | 48.41 | 13.4472
18 | 90.5185 | 4.4689 | 1.1395 | 0.1398 | 0.2029 | 0.0022 | 0.0538 | 0.0431 | 0.0719 |  | 1.5866 | 1.7728 | 0.7469 | 8247.3489 | 34.53 | 9.5917 | 9135.8557 | 38.25 | 10.625 | 11603.1338 | 48.58 | 13.4944
19 | [13 empty] | 8247.3489 | 34.53 | 9.5917 | 9135.8557 | 38.25 | 10.625 | 11603.1338 | 48.58 | 13.4944
20 | [13 empty] | 8247.3489 | 34.53 | 9.5917 | 9135.8557 | 38.25 | 10.625 | 11603.1338 | 48.58 | 13.4944
21 | 91.9301 | 3.8323 | 0.9594 | 0.1243 | 0.1678 | 0.0018 | 0.0471 | 0.0356 | 0.0557 |  | 1.404 | 1.442 | 0.7345 | 8209.1336 | 34.37 | 9.5472 | 9095.2519 | 38.08 | 10.5778 | 11648.5145 | 48.77 | 13.5472
22 | 90.1054 | 4.7242 | 1.1438 | 0.1363 | 0.1988 | 0.0023 | 0.052929 | 0.0435 | 0.0655 |  | 1.6519 | 1.8755 | 0.7496 | 8247.3489 | 34.53 | 9.5917 | 9135.8557 | 38.25 | 10.625 | 11579.2492 | 48.48 | 13.4667 | -6.7 | -9.1
23 | 90.0498 | 4.7393 | 1.1443 | 0.1349 | 0.1971 | 0.0023 | 0.0528 | 0.0431 | 0.0649 |  | 1.6627 | 1.9088 | 0.7501 | 8244.9605 | 34.52 | 9.5889 | 9131.0788 | 38.23 | 10.6194 | 11572.0839 | 48.45 | 13.4583
24 | 92.6329 | 3.4705 | 0.8689 | 0.1173 | 0.1545 | 0.0016 | 0.0458 | 0.0338 | 0.0547 |  | 1.3124 | 1.3076 | 0.7289 | 8187.6375 | 34.28 | 9.5222 | 9073.7557 | 37.99 | 10.5528 | 11665.2338 | 48.84 | 13.5667
25 | 90.636 | 4.447 | 1.0899 | 0.1329 | 0.1927 | 0.0021 | 0.0519 | 0.0413 | 0.0582 |  | 1.5892 | 1.7586 | 0.7452 | 8233.0182 | 34.47 | 9.575 | 9119.1365 | 38.18 | 10.6056 | 11595.9684 | 48.55 | 13.4861
26 | [13 empty] | 8233.0182 | 34.47 | 9.575 | 9119.1365 | 38.18 | 10.6056 | 11595.9684 | 48.55 | 13.4861
27 | [13 empty] | 8233.0182 | 34.47 | 9.575 | 9119.1365 | 38.18 | 10.6056 | 11595.9684 | 48.55 | 13.4861
28 | 90.1436 | 4.6633 | 1.1666 | 0.1375 | 0.203 | 0.0023 | 0.0564 | 0.0459 | 0.0666 |  | 1.6333 | 1.8814 | 0.7498 | 8249.7374 | 34.54 | 9.5944 | 9138.2441 | 38.26 | 10.6278 | 11581.6377 | 48.49 | 13.4694
29 | 90.0717 | 4.6477 | 1.1391 | 0.136 | 0.1983 | 0.0024 | 0.0567 | 0.0463 | 0.0657 |  | 1.6688 | 1.9672 | 0.7504 | 8235.4066 | 34.48 | 9.5778 | 9121.5249 | 38.19 | 10.6083 | 11555.3646 | 48.38 | 13.4389 | -8.1 | -9.9 | < 0.0001 | < 0.0002 | не виявл.
30 | 89.7554 | 4.8576 | 1.2255 | 0.1446 | 0.2123 | 0.0023 | 0.0562 | 0.0458 | 0.0649 |  | 1.6764 | 1.959 | 0.7529 | 8261.6797 | 34.59 | 9.6083 | 9150.1864 | 38.31 | 10.6417 | 11574.4723 | 48.46 | 13.4611
31 | 90.1151 | 4.6649 | 1.1798 | 0.1434 | 0.2098 | 0.0022 | 0.0562 | 0.0456 | 0.062 |  | 1.6594 | 1.8614 | 0.7499 | 8252.1258 | 34.55 | 9.5972 | 9140.6326 | 38.27 | 10.6306 | 11584.0262 | 48.5 | 13.4722
Рівень одоризації відповідає чинним нормативним документам | [13 empty] | 8253.1051 | 34.5541 | 9.5984 | 9144.5258 | 38.2863 | 10.6351
Середньозважене значення теплоти згоряння:
| В.о. начальника Рівненського ЛВУМГ | [8 empty] | Шавлай В.С. | [10 empty] | 2019-11-01
[11 empty] | прізвище | [5 empty] | підпис |  |  |  | дата

## додаток
Додаток до Паспорту фізико-хімічних показників природного газу. Маршрут №291
Область | ГРС, прямий споживач | Cередньозважене значення вищої теплоти згоряння
|  | ккал/м³ | МДж/м³ | кВт*год./м³
Маршрут №291 |  | 9144.5258 | 38.2863 | 10.6351
Волинська | Іваничі (на Іваничі) | 9146.9142 | 38.2963 | 10.6379
Волинська | АГНКС В.Волинський | 9143.6421 | 38.2826 | 10.6341
Волинська | В.Волинський (на м.В.Волинський) | 9143.1166 | 38.2804 | 10.6334
Волинська | Нововолинськ | 9145.3856 | 38.2899 | 10.6361
Волинська | Соснина | 9147.7741 | 38.2999 | 10.6389
Волинська | Устилуг | 9141.0625 | 38.2718 | 10.6311
В.о. начальника Рівненського ЛВУМГ |  | Шавлай В.С. |  |  | 2019-11-01
|  | прізвище |  | підпис | дата