## паспорт
АТ "Укртрансгаз" | [5 empty] | ПАСПОРТ ФІЗИКО-ХІМІЧНИХ ПОКАЗНИКІВ ПРИРОДНОГО ГАЗУ №614 | [18 empty] | Маршрут №614
Філія "Оператор газотранспортної системи України" | [5 empty] | переданого Криворізьким ЛВУМГ та прийнятого АТ "Криворіжгаз"
Криворізьке ЛВУМГ
Вимірювальна хіміко-аналітична лабораторія
Свідоцтво № 08-0016/2018 від 16.05.2018 р. чинне до 16.05.2021 р. | [20 empty] | за період з 01.10.2019р. по 31.10.2019р.
Число місяця | Компонентний склад, % мол. | [11 empty] | Фізико-хімічні показники газу обчислені на основі компонентного складу, 101,325 кПа | [9 empty] | Температура точки роси вологи (Р = 3.92 МПа), °С | Температура точки роси вуглеводнів, °С | Масова концентрація сірководню, г/м3 | Масова концентрація меркаптанової сірки, г/м3 | Маса механічних домішок, г/м3
[13 empty] | Густина абсолютна, кг/м3,при 20 ºС, | Температура вимірювання/згоряння при 20/25°С
| метан, С1 | етан, С2 | пропан, С3 | ізо-бутан, і-С4 | н-бутан, н-С4 | нео-пентан, нео-С5 | ізо-пентан, і-С5 | н-пентан, н-С5 | гексани та вищі, С6+ | кисень, О2 | азот, N2 | діоксид вуглецю, CО2 |  | Теплота згоряння нижча |  |  | Теплота згоряння вища |  |  | Число Воббе вище
[14 empty] | ккал/м3 | МДж/м3 | кВт⋅год/м3 | ккал/м3 | МДж/м3 | кВт⋅год/м3 | ккал/м3 | МДж/м3 | кВт⋅год/м3
1 | 94.5447 | 3.0963 | 0.8514 | 0.1125 | 0.1598 | 0.0079 | 0.0425 | 0.0316 | 0.0505 |  | 0.8669 | 0.2359 | 0.7116 | 8282.2682 | 34.6762 | 9.6323 | 9179.9705 | 38.4347 | 10.6763 | 11942.9877 | 50.0029 | 13.8897 |  |  |  |  | відсутні
2 | 94.9599 | 2.7587 | 0.8883 | 0.1218 | 0.1611 | 0.006 | 0.0376 | 0.0277 | 0.0393 |  | 0.7548 | 0.2448 | 0.7092 | 8269.8243 | 34.6241 | 9.6178 | 9166.9773 | 38.3803 | 10.6612 | 11946.0688 | 50.0158 | 13.8933
3 | 95.0433 | 2.7246 | 0.8814 | 0.1208 | 0.1579 | 0.006 | 0.0366 | 0.0267 | 0.0337 |  | 0.7335 | 0.2355 | 0.7085 | 8266.2894 | 34.6093 | 9.6137 | 9163.2752 | 38.3648 | 10.6569 | 11947.8362 | 50.0232 | 13.8953 | -10.3 | -8.7 | <0,0001 | 0,0010
4 | 95.4664 | 2.5338 | 0.7955 | 0.1118 | 0.1311 | 0.0046 | 0.0278 | 0.0198 | 0.0202 |  | 0.6757 | 0.2133 | 0.7043 | 8235.0245 | 34.4784 | 9.5773 | 9130.0278 | 38.2256 | 10.6182 | 11939.1422 | 49.9868 | 13.8852
5 | 95.7585 | 2.4006 | 0.7285 | 0.1037 | 0.112 | 0.0023 | 0.0218 | 0.015 | 0.0119 |  | 0.6499 | 0.1958 | 0.7014 | 8210.9966 | 34.3778 | 9.5494 | 9104.3997 | 38.1183 | 10.5884 | 11930.496 | 49.9506 | 13.8752
6 | 95.9283 | 2.2756 | 0.6831 | 0.0973 | 0.106 | 0.0024 | 0.0214 | 0.0148 | 0.0116 |  | 0.6767 | 0.1828 | 0.6999 | 8193.9669 | 34.3065 | 9.5296 | 9086.1041 | 38.0417 | 10.5671 | 11919.4374 | 49.9043 | 13.8623
7 | 95.8451 | 2.3389 | 0.7077 | 0.1005 | 0.1096 | 0.0016 | 0.0219 | 0.015 | 0.0111 |  | 0.6617 | 0.1869 | 0.7006 | 8202.9236 | 34.344 | 9.54 | 9095.7534 | 38.0821 | 10.5784 | 11925.8146 | 49.931 | 13.8697
8 | 95.7376 | 2.416 | 0.7286 | 0.1033 | 0.1126 | 0.0038 | 0.0223 | 0.0153 | 0.0111 |  | 0.6526 | 0.1968 | 0.7016 | 8211.522 | 34.38 | 9.55 | 9104.8057 | 38.12 | 10.5889 | 11930.3527 | 49.95 | 13.875
9 | 95.7217 | 2.4265 | 0.7328 | 0.1032 | 0.1129 | 0.0065 | 0.0223 | 0.0153 | 0.0114 |  | 0.6487 | 0.1987 | 0.7018 | 8213.9105 | 34.39 | 9.5528 | 9107.1942 | 38.13 | 10.5917 | 11932.7412 | 49.96 | 13.8778
10 | 95.9096 | 2.2804 | 0.7073 | 0.108 | 0.1067 | 0.0012 | 0.0195 | 0.0143 | 0.0112 | 0.0035 | 0.6447 | 0.1936 | 0.7003 | 8199.5797 | 34.33 | 9.5361 | 9088.0865 | 38.05 | 10.5694 | 11918.4104 | 49.9 | 13.8611 | -10.7 | -7.7 | <0,0001 | 0,0011
11 | 95.8717 | 2.314 | 0.7088 | 0.1083 | 0.1065 | 0.0012 | 0.0193 | 0.014 | 0.012 | 0.004 | 0.6464 | 0.1938 | 0.7005 | 8202.8773 | 34.3438 | 9.5399 | 9090.475 | 38.06 | 10.5722 | 11918.4104 | 49.9 | 13.8611
12 | 95.7428 | 2.4069 | 0.7048 | 0.0983 | 0.1073 | 0.0062 | 0.0214 | 0.0148 | 0.0112 |  | 0.688 | 0.1983 | 0.7013 | 8204.3567 | 34.35 | 9.5417 | 9097.6403 | 38.09 | 10.5806 | 11920.7989 | 49.91 | 13.8639
13 | 95.7588 | 2.3849 | 0.6986 | 0.0963 | 0.1058 | 0.0074 | 0.021 | 0.0144 | 0.0112 |  | 0.704 | 0.1976 | 0.7011 | 8199.5797 | 34.33 | 9.5361 | 9092.8634 | 38.07 | 10.575 | 11918.4104 | 49.9 | 13.8611
14 | 95.7499 | 2.392 | 0.7006 | 0.0967 | 0.1058 | 0.0063 | 0.0212 | 0.0146 | 0.0113 |  | 0.703 | 0.1986 | 0.7012 | 8199.5797 | 34.33 | 9.5361 | 9092.8634 | 38.07 | 10.575 | 11918.4104 | 49.9 | 13.8611
15 | 95.7916 | 2.3668 | 0.7001 | 0.0953 | 0.1054 | 0.0033 | 0.0212 | 0.0146 | 0.0109 |  | 0.6972 | 0.1936 | 0.7008 | 8199.5797 | 34.33 | 9.5361 | 9090.475 | 38.06 | 10.5722 | 11918.4104 | 49.9 | 13.8611
16 | 95.7088 | 2.4276 | 0.721 | 0.1003 | 0.1095 | 0.0019 | 0.0217 | 0.015 | 0.0114 |  | 0.6838 | 0.199 | 0.7016 | 8206.7451 | 34.36 | 9.5444 | 9100.0288 | 38.1 | 10.5833 | 11923.1873 | 49.92 | 13.8667 | -9.9 | -7 | <0,0001 | <0,0002
17 | 95.6746 | 2.4693 | 0.7245 | 0.1018 | 0.1101 | 0.0019 | 0.0217 | 0.0149 | 0.0113 |  | 0.6682 | 0.2017 | 0.7018 | 8211.522 | 34.38 | 9.55 | 9104.8057 | 38.12 | 10.5889 | 11927.9642 | 49.94 | 13.8722
18 | 95.5215 | 2.5926 | 0.762 | 0.1072 | 0.116 | 0.0019 | 0.0226 | 0.0155 | 0.0119 |  | 0.6347 | 0.2141 | 0.7032 | 8228.2413 | 34.45 | 9.5694 | 9123.9134 | 38.2 | 10.6111 | 11939.9065 | 49.99 | 13.8861
19 | 95.4694 | 2.6279 | 0.7694 | 0.1076 | 0.1172 | 0.0017 | 0.0231 | 0.0159 | 0.0122 |  | 0.6363 | 0.2193 | 0.7036 | 8230.6297 | 34.46 | 9.5722 | 9126.3018 | 38.21 | 10.6139 | 11939.9065 | 49.99 | 13.8861
20 | 95.5958 | 2.5271 | 0.7354 | 0.1028 | 0.1119 | 0.0006 | 0.0223 | 0.0154 | 0.0115 |  | 0.668 | 0.2092 | 0.7024 | 8216.299 | 34.4 | 9.5556 | 9109.5826 | 38.14 | 10.5944 | 11930.3527 | 49.95 | 13.875
21 | 95.3401 | 2.6013 | 0.7945 | 0.1099 | 0.1322 | 0.0008 | 0.0289 | 0.0206 | 0.0186 |  | 0.7288 | 0.2243 | 0.705 | 8233.0182 | 34.47 | 9.575 | 9128.6903 | 38.22 | 10.6167 | 11930.3527 | 49.95 | 13.875 | -9.9 | -7 | <0,0001 | 0,0008
22 | 94.9439 | 2.7488 | 0.8773 | 0.1195 | 0.1593 | 0.0013 | 0.0377 | 0.0276 | 0.0278 |  | 0.8068 | 0.25 | 0.7088 | 8256.9028 | 34.57 | 9.6028 | 9154.9633 | 38.33 | 10.6472 | 11932.7412 | 49.96 | 13.8778
23 | 94.6023 | 3.0928 | 0.9149 | 0.1142 | 0.1362 | 0.0009 | 0.029 | 0.0211 | 0.0259 |  | 0.8375 | 0.2252 | 0.7103 | 8273.622 | 34.64 | 9.6222 | 9171.6826 | 38.4 | 10.6667 | 11942.295 | 50 | 13.8889
24 | 95.1779 | 2.6804 | 0.799 | 0.1087 | 0.1294 | 0.0007 | 0.0279 | 0.0199 | 0.0229 |  | 0.7905 | 0.2427 | 0.7061 | 8233.0182 | 34.47 | 9.575 | 9126.3018 | 38.21 | 10.6139 | 11920.7989 | 49.91 | 13.8639
25 | 95.3437 | 2.5218 | 0.7621 | 0.1055 | 0.1288 | 0.001 | 0.0284 | 0.0206 | 0.0231 |  | 0.818 | 0.247 | 0.7049 | 8213.9105 | 34.39 | 9.5528 | 9107.1942 | 38.13 | 10.5917 | 11906.4681 | 49.85 | 13.8472
26 | 95.2782 | 2.5681 | 0.7762 | 0.1082 | 0.132 | 0.0014 | 0.0296 | 0.0213 | 0.0234 |  | 0.8116 | 0.25 | 0.7055 | 8221.0759 | 34.42 | 9.5611 | 9114.3595 | 38.16 | 10.6 | 11908.8566 | 49.86 | 13.85
27 | 94.9285 | 2.8537 | 0.8573 | 0.1191 | 0.1407 | 0.0017 | 0.031 | 0.0219 | 0.024 |  | 0.7643 | 0.2578 | 0.7084 | 8256.9028 | 34.57 | 9.6028 | 9152.5749 | 38.32 | 10.6444 | 11935.1296 | 49.97 | 13.8806
28 | 94.7253 | 3.0174 | 0.8998 | 0.123 | 0.1457 | 0.0007 | 0.0313 | 0.0222 | 0.025 |  | 0.7337 | 0.2759 | 0.7101 | 8276.0104 | 34.65 | 9.625 | 9174.071 | 38.41 | 10.6694 | 11947.0719 | 50.02 | 13.8944
29 | 94.8762 | 2.9283 | 0.8781 | 0.1217 | 0.1428 | 0.0012 | 0.0307 | 0.0218 | 0.024 |  | 0.7045 | 0.2707 | 0.709 | 8268.8451 | 34.62 | 9.6167 | 9166.9056 | 38.38 | 10.6611 | 11947.0719 | 50.02 | 13.8944
30 | 94.8555 | 2.9454 | 0.8873 | 0.1226 | 0.144 | 0.0017 | 0.0312 | 0.0219 | 0.0234 |  | 0.6958 | 0.2712 | 0.7092 | 8271.2335 | 34.63 | 9.6194 | 9169.2941 | 38.39 | 10.6639 | 11949.4604 | 50.03 | 13.8972 | -10.7 | -8.2 | <0,0001 | 0,0018 | відсутні
31 | 94.7918 | 2.9706 | 0.8984 | 0.1229 | 0.1474 | 0.0014 | 0.0324 | 0.023 | 0.0254 |  | 0.7087 | 0.278 | 0.7098 | 8276.0104 | 34.65 | 9.625 | 9171.6826 | 38.4 | 10.6667 | 11949.4604 | 50.03 | 13.8972
Рівень одоризації відповідає чинним нормативним документам | [13 empty] | 8230.152 | 34.458 | 9.5717 | 9124.5821 | 38.2028 | 10.6119
Середньозважене значення теплоти згоряння:
| В.о.начальника Криворізького ЛВУМГ | [8 empty] | Матвієнко Р.В. | [10 empty] | 2019-11-01
[11 empty] | прізвище | [5 empty] | підпис |  |  |  | дата

## додаток
Додаток до Паспорту фізико-хімічних показників природного газу. Маршрут №614
Область | ГРС, прямий споживач | Cередньозважене значення вищої теплоти згоряння
|  | ккал/м³ | МДж/м³ | кВт*год./м³
Маршрут №614 |  | 9124.5821 | 38.2028 | 10.6119
Дніпропетровська | ГРС с.Веселе | 9125.7764 | 38.2078 | 10.6133
Дніпропетровська | ГРС-1 м.Кривий Ріг, ДП № 9 | 9125.657 | 38.2073 | 10.6131
Дніпропетровська | ГРС-1 м.Кривий Ріг, місто | 9137.647 | 38.2575 | 10.6271
Дніпропетровська | ГРС-1А АМКР нитки 1,2 | 9123.3163 | 38.1975 | 10.6104
Дніпропетровська | ГРС-5 м.Кривий Ріг КПВС | 0 | 0 | 0
В.о.начальника Криворізького ЛВУМГ |  | Матвієнко Р.В. |  |  | 2019-11-01
|  | прізвище |  | підпис | дата