## паспорт
АТ "Укртрансгаз" | [5 empty] | ПАСПОРТ ФІЗИКО-ХІМІЧНИХ ПОКАЗНИКІВ ПРИРОДНОГО ГАЗУ №615 | [18 empty] | Маршрут №615
Філія "Оператор газотранспортної системи України" | [5 empty] | переданого Криворізьким ЛВУМГ та прийнятого АТ "Криворіжгаз", АТ "Дніпропетровськгаз", ТОВ "ІНТЕРПАЙП НІКОТЬЮБ"
Криворізьке ЛВУМГ
Вимірювальна хіміко-аналітична лабораторія
Свідоцтво № 08-0016/2018 від 16.05.2018 р. чинне до 16.05.2021 р. | [20 empty] | за період з 01.10.2019р. по 31.10.2019р.
Число місяця | Компонентний склад, % мол. | [11 empty] | Фізико-хімічні показники газу обчислені на основі компонентного складу, 101,325 кПа | [9 empty] | Температура точки роси вологи (Р = 3.92 МПа), °С | Температура точки роси вуглеводнів, °С | Масова концентрація сірководню, г/м3 | Масова концентрація меркаптанової сірки, г/м3 | Маса механічних домішок, г/м3
[13 empty] | Густина абсолютна, кг/м3,при 20 ºС, | Температура вимірювання/згоряння при 20/25°С
| метан, С1 | етан, С2 | пропан, С3 | ізо-бутан, і-С4 | н-бутан, н-С4 | нео-пентан, нео-С5 | ізо-пентан, і-С5 | н-пентан, н-С5 | гексани та вищі, С6+ | кисень, О2 | азот, N2 | діоксид вуглецю, CО2 |  | Теплота згоряння нижча |  |  | Теплота згоряння вища |  |  | Число Воббе вище
[14 empty] | ккал/м3 | МДж/м3 | кВт⋅год/м3 | ккал/м3 | МДж/м3 | кВт⋅год/м3 | ккал/м3 | МДж/м3 | кВт⋅год/м3
1 | 94.4591 | 3.0679 | 0.9897 | 0.1416 | 0.1712 | 0.0025 | 0.0377 | 0.0306 | 0.028 | 0.0042 | 0.7924 | 0.2751 | 0.713 | 8297.5066 | 34.74 | 9.65 | 9193.1787 | 38.49 | 10.6917 | 11947.0719 | 50.02 | 13.8944 |  |  |  |  | відсутні
2 | 93.7329 | 3.3464 | 0.908 | 0.1195 | 0.1877 | 0.0084 | 0.0538 | 0.0465 | 0.0632 | 0.0221 | 1.2529 | 0.2586 | 0.7177 | 8287.9527 | 34.7 | 9.6389 | 9178.8479 | 38.43 | 10.675 | 11892.1374 | 49.79 | 13.8306
3 | 94.9344 | 2.6859 | 0.9505 | 0.1378 | 0.1716 | 0.0017 | 0.0392 | 0.033 | 0.036 | 0.0043 | 0.7539 | 0.2517 | 0.7101 | 8276.0104 | 34.65 | 9.625 | 9169.2941 | 38.39 | 10.6639 | 11942.295 | 50 | 13.8889 | -10.3 | -7.9 | <0,0001 | 0,0016
4 | 94.9411 | 2.6863 | 0.9416 | 0.1363 | 0.1704 | 0.0017 | 0.0379 | 0.0313 | 0.0341 | 0.0061 | 0.7642 | 0.249 | 0.7098 | 8273.622 | 34.64 | 9.6222 | 9164.5172 | 38.37 | 10.6583 | 11939.9065 | 49.99 | 13.8861
5 | [13 empty] | 8273.622 | 34.64 | 9.6222 | 9164.5172 | 38.37 | 10.6583 | 11939.9065 | 49.99 | 13.8861
6 | [13 empty] | 8273.622 | 34.64 | 9.6222 | 9164.5172 | 38.37 | 10.6583 | 11939.9065 | 49.99 | 13.8861
7 | 95.1904 | 2.5801 | 0.8819 | 0.1283 | 0.1512 | 0.0016 | 0.0323 | 0.0262 | 0.0304 | 0.0037 | 0.7346 | 0.2393 | 0.7074 | 8252.1258 | 34.55 | 9.5972 | 9145.4095 | 38.29 | 10.6361 | 11932.7412 | 49.96 | 13.8778
8 | 95.2465 | 2.5414 | 0.8691 | 0.1272 | 0.152 | 0.0015 | 0.0328 | 0.0265 | 0.0275 | 0.0044 | 0.7353 | 0.2358 | 0.7069 | 8247.3489 | 34.53 | 9.5917 | 9140.6326 | 38.27 | 10.6306 | 11930.3527 | 49.95 | 13.875 | -9.9 | -6.9 | <0,0001 | 0,0003
9 | 95.3064 | 2.5035 | 0.8362 | 0.1254 | 0.15 | 0.0015 | 0.0329 | 0.0266 | 0.0275 | 0.0074 | 0.7492 | 0.2334 | 0.7063 | 8240.1836 | 34.5 | 9.5833 | 9131.0788 | 38.23 | 10.6194 | 11923.1873 | 49.92 | 13.8667
10 | 95.5456 | 2.4281 | 0.7804 | 0.1188 | 0.1301 | 0.0014 | 0.0271 | 0.0215 | 0.0242 | 0.0027 | 0.6923 | 0.2278 | 0.704 | 8225.8528 | 34.44 | 9.5667 | 9114.3595 | 38.16 | 10.6 | 11923.1873 | 49.92 | 13.8667
11 | 95.365 | 2.5088 | 0.8272 | 0.1249 | 0.1443 | 0.0015 | 0.0308 | 0.0245 | 0.0249 | 0.0042 | 0.714 | 0.2299 | 0.7057 | 8240.1836 | 34.5 | 9.5833 | 9131.0788 | 38.23 | 10.6194 | 11927.9642 | 49.94 | 13.8722
12 | [13 empty] | 8240.1836 | 34.5 | 9.5833 | 9131.0788 | 38.23 | 10.6194 | 11927.9642 | 49.94 | 13.8722
13 | [13 empty] | 8240.1836 | 34.5 | 9.5833 | 9131.0788 | 38.23 | 10.6194 | 11927.9642 | 49.94 | 13.8722
14 | [13 empty] | 8240.1836 | 34.5 | 9.5833 | 9131.0788 | 38.23 | 10.6194 | 11927.9642 | 49.94 | 13.8722
15 | 90.1 | 6.3689 | 1.8173 | 0.1738 | 0.1758 | 0.001 | 0.0275 | 0.023 | 0.0267 | 0.006 | 1.1001 | 0.1799 | 0.7427 | 8591.287 | 35.97 | 9.9917 | 9506.0668 | 39.8 | 11.0556 | 12104.7102 | 50.68 | 14.0778
16 | 92.3487 | 4.7454 | 1.3896 | 0.1478 | 0.1543 | 0.0011 | 0.0269 | 0.022 | 0.0254 | 0.0035 | 0.9457 | 0.1896 | 0.7266 | 8438.4256 | 35.33 | 9.8139 | 9343.6516 | 39.12 | 10.8667 | 12030.668 | 50.37 | 13.9917
17 | 94.9849 | 2.7478 | 0.8893 | 0.1268 | 0.1487 | 0.0015 | 0.0318 | 0.0257 | 0.0285 | 0.0045 | 0.7763 | 0.2342 | 0.7085 | 8259.2912 | 34.58 | 9.6056 | 9152.5749 | 38.32 | 10.6444 | 11932.7412 | 49.96 | 13.8778 | -10.7 | -8.2 | <0,0001 | 0,0022
18 | 95.1035 | 2.6367 | 0.8695 | 0.1281 | 0.1551 | 0.0015 | 0.0341 | 0.0276 | 0.0317 | 0.0045 | 0.7642 | 0.2435 | 0.708 | 8254.5143 | 34.56 | 9.6 | 9145.4095 | 38.29 | 10.6361 | 11930.3527 | 49.95 | 13.875
19 | [13 empty] | 8254.5143 | 34.56 | 9.6 | 9145.4095 | 38.29 | 10.6361 | 11930.3527 | 49.95 | 13.875
20 | [13 empty] | 8254.5143 | 34.56 | 9.6 | 9145.4095 | 38.29 | 10.6361 | 11930.3527 | 49.95 | 13.875
21 | 95.0348 | 2.6231 | 0.8782 | 0.1295 | 0.1616 | 0.0016 | 0.036 | 0.0291 | 0.0299 | 0.005 | 0.8176 | 0.2536 | 0.7085 | 8249.7374 | 34.54 | 9.5944 | 9143.0211 | 38.28 | 10.6333 | 11920.7989 | 49.91 | 13.8639
22 | 95.2603 | 2.5585 | 0.8213 | 0.1232 | 0.1436 | 0.0015 | 0.0307 | 0.0242 | 0.024 | 0.0038 | 0.7629 | 0.246 | 0.7063 | 8235.4066 | 34.48 | 9.5778 | 9126.3018 | 38.21 | 10.6139 | 11918.4104 | 49.9 | 13.8611
23 | 93.2811 | 4.006 | 1.2079 | 0.1406 | 0.1572 | 0.0013 | 0.0316 | 0.0259 | 0.0299 | 0.005 | 0.9011 | 0.2124 | 0.7204 | 8373.9373 | 35.06 | 9.7389 | 9274.3863 | 38.83 | 10.7861 | 11992.4526 | 50.21 | 13.9472
24 | 95.1837 | 2.6624 | 0.8112 | 0.1167 | 0.1247 | 0.0013 | 0.0248 | 0.0191 | 0.0216 | 0.0054 | 0.7931 | 0.236 | 0.706 | 8230.6297 | 34.46 | 9.5722 | 9121.5249 | 38.19 | 10.6083 | 11913.6335 | 49.88 | 13.8556
25 | 95.5329 | 2.3851 | 0.7388 | 0.1109 | 0.1214 | 0.0013 | 0.0251 | 0.0194 | 0.0202 | 0.0057 | 0.8058 | 0.2334 | 0.7034 | 8201.9682 | 34.34 | 9.5389 | 9090.475 | 38.06 | 10.5722 | 11894.5258 | 49.8 | 13.8333 | -9.9 | -7 | <0,0001 | 0,0006
26 | [13 empty] | 8201.9682 | 34.34 | 9.5389 | 9090.475 | 38.06 | 10.5722 | 11894.5258 | 49.8 | 13.8333
27 | [13 empty] | 8201.9682 | 34.34 | 9.5389 | 9090.475 | 38.06 | 10.5722 | 11894.5258 | 49.8 | 13.8333
28 | 94.6633 | 2.9983 | 0.9194 | 0.1351 | 0.1447 | 0.0014 | 0.0289 | 0.0222 | 0.0237 | 0.004 | 0.7803 | 0.2787 | 0.7106 | 8273.622 | 34.64 | 9.6222 | 9166.9056 | 38.38 | 10.6611 | 11932.7412 | 49.96 | 13.8778
29 | 95.0445 | 2.7651 | 0.8527 | 0.1278 | 0.1353 | 0.0014 | 0.0267 | 0.0203 | 0.0203 | 0.0097 | 0.7299 | 0.2663 | 0.7076 | 8249.7374 | 34.54 | 9.5944 | 9140.6326 | 38.27 | 10.6306 | 11925.5758 | 49.93 | 13.8694
30 | 95.0167 | 2.8104 | 0.8721 | 0.1305 | 0.1379 | 0.0014 | 0.0275 | 0.0211 | 0.0213 | 0.0035 | 0.688 | 0.2696 | 0.708 | 8259.2912 | 34.58 | 9.6056 | 9152.5749 | 38.32 | 10.6444 | 11937.5181 | 49.98 | 13.8833 | -11.1 | -8.8 | <0,0001 | 0,0016 | відсутні
31 | 94.972 | 2.8129 | 0.8787 | 0.1316 | 0.1421 | 0.0015 | 0.0289 | 0.0223 | 0.0239 | 0.004 | 0.7068 | 0.2753 | 0.7085 | 8261.6797 | 34.59 | 9.6083 | 9154.9633 | 38.33 | 10.6472 | 11935.1296 | 49.97 | 13.8806
Рівень одоризації відповідає чинним нормативним документам | [13 empty] | 8268.5346 | 34.6187 | 9.6163 | 9161.3644 | 38.3568 | 10.6547
Середньозважене значення теплоти згоряння:
| В.о.начальника Криворізького ЛВУМГ | [8 empty] | Матвієнко Р.В. | [10 empty] | 2019-11-01
[11 empty] | прізвище | [5 empty] | підпис |  |  |  | дата

## додаток
Додаток до Паспорту фізико-хімічних показників природного газу. Маршрут №615
Область | ГРС, прямий споживач | Cередньозважене значення вищої теплоти згоряння
|  | ккал/м³ | МДж/м³ | кВт*год./м³
Маршрут №615 |  | 9161.3644 | 38.3568 | 10.6547
Дніпропетровська | ГРС м.Марганець | 9157.1846 | 38.3393 | 10.6498
Дніпропетровська | ГРС м.Орджонiкiдзе (м.Покров) | 9158.2117 | 38.3436 | 10.651
Дніпропетровська | ГРС с.Гуляй Поле | 9153.9124 | 38.3256 | 10.646
Дніпропетровська | ГРС с.Дмитрiвка | 9156.1337 | 38.3349 | 10.6486
Дніпропетровська | ГРС с.Кiрове (с.Чистопіль) | 9154.629 | 38.3286 | 10.6468
Дніпропетровська | ГРС с.Кам`яне Поле | 9156.9219 | 38.3382 | 10.6495
Дніпропетровська | ГРС с.Лозуватка | 9157.1607 | 38.3392 | 10.6498
Дніпропетровська | ГРС с.Лошкарiвка | 9156.5875 | 38.3368 | 10.6491
Дніпропетровська | ГРС с.Новоюлiвка | 9155.6082 | 38.3327 | 10.648
Дніпропетровська | ГРС с.Олександропіль | 9158.0206 | 38.3428 | 10.6508
Дніпропетровська | ГРС с.Сергiївка | 9156.3009 | 38.3356 | 10.6488
Дніпропетровська | ГРС с.Червоноармiйське (с.Ганно-Мусіївка) | 9157.0413 | 38.3387 | 10.6496
Дніпропетровська | ГРС с.Широке | 9165.998 | 38.3762 | 10.6601
Дніпропетровська | ГРС смт.Софiївка | 9154.9395 | 38.3299 | 10.6472
Дніпропетровська | ГРС-1 м.Нiкополь, Бролерна ф-ка | 9153.387 | 38.3234 | 10.6454
Дніпропетровська | ГРС-1 м.Нiкополь, НЗФ | 9173.2589 | 38.4066 | 10.6685
Дніпропетровська | ГРС-1 м.Нiкополь, ТОВ "Інтерпайп Нікотьюб" | 9169.4613 | 38.3907 | 10.6641
Дніпропетровська | ГРС-1 м.Нiкополь, місто | 9157.5429 | 38.3408 | 10.6502
Дніпропетровська | ГРС-2 м.Кривий Ріг, ЦГЗК | 9159.7641 | 38.3501 | 10.6528
Дніпропетровська | ГРС-2 м.Кривий Ріг, місто | 9160.003 | 38.3511 | 10.6531
Дніпропетровська | ГРС-2 м.Нікополь (с.Південне) | 9152.3599 | 38.3191 | 10.6442
Дніпропетровська | ГРС-3 м.Кривий Ріг, ПГЗК | 9162.3437 | 38.3609 | 10.6558
Дніпропетровська | ГРС-3 м.Кривой Ріг, місто | 9162.1048 | 38.3599 | 10.6555
В.о.начальника Криворізького ЛВУМГ |  | Матвієнко Р.В. |  |  | 2019-11-01
|  | прізвище |  | підпис | дата