## паспорт
АТ "Укртрансгаз" | [5 empty] | ПАСПОРТ ФІЗИКО-ХІМІЧНИХ ПОКАЗНИКІВ ПРИРОДНОГО ГАЗУ №616 | [18 empty] | Маршрут №616
Філія "Оператор газотранспортної системи України" | [5 empty] | переданого Криворізьким ЛВУМГ та прийнятого АТ "Дніпропетровськгаз"
Криворізьке ЛВУМГ
Вимірювальна хіміко-аналітична лабораторія
Свідоцтво № 08-0016/2018 від 16.05.2018 р. чинне до 16.05.2021 р. | [20 empty] | за період з 01.10.2019р. по 31.10.2019р.
Число місяця | Компонентний склад, % мол. | [11 empty] | Фізико-хімічні показники газу обчислені на основі компонентного складу, 101,325 кПа | [9 empty] | Температура точки роси вологи (Р = 3.92 МПа), °С | Температура точки роси вуглеводнів, °С | Масова концентрація сірководню, г/м3 | Масова концентрація меркаптанової сірки, г/м3 | Маса механічних домішок, г/м3
[13 empty] | Густина абсолютна, кг/м3,при 20 ºС, | Температура вимірювання/згоряння при 20/25°С
| метан, С1 | етан, С2 | пропан, С3 | ізо-бутан, і-С4 | н-бутан, н-С4 | нео-пентан, нео-С5 | ізо-пентан, і-С5 | н-пентан, н-С5 | гексани та вищі, С6+ | кисень, О2 | азот, N2 | діоксид вуглецю, CО2 |  | Теплота згоряння нижча |  |  | Теплота згоряння вища |  |  | Число Воббе вище
[14 empty] | ккал/м3 | МДж/м3 | кВт⋅год/м3 | ккал/м3 | МДж/м3 | кВт⋅год/м3 | ккал/м3 | МДж/м3 | кВт⋅год/м3
1 | [13 empty] | 8299.895 | 34.75 | 9.6528 | 9264.8325 | 38.79 | 10.775 | 11954.2373 | 50.05 | 13.9028
2 | [13 empty] | 8299.895 | 34.75 | 9.6528 | 9264.8325 | 38.79 | 10.775 | 11954.2373 | 50.05 | 13.9028
3 | 95.0374 | 2.6385 | 0.9091 | 0.1324 | 0.1594 | 0.0016 | 0.0346 | 0.0282 | 0.0304 | 0.0107 | 0.7691 | 0.2485 | 0.7087 | 8259.2912 | 34.58 | 9.6056 | 9150.1864 | 38.31 | 10.6417 | 11930.3527 | 49.95 | 13.875 | -11.1 | -8.7 | <0,0001 | 0,0018 | відсутні
4 | [13 empty] | 8259.2912 | 34.58 | 9.6056 | 9150.1864 | 38.31 | 10.6417 | 11930.3527 | 49.95 | 13.875
5 | [13 empty] | 8259.2912 | 34.58 | 9.6056 | 9150.1864 | 38.31 | 10.6417 | 11930.3527 | 49.95 | 13.875
6 | [13 empty] | 8259.2912 | 34.58 | 9.6056 | 9150.1864 | 38.31 | 10.6417 | 11930.3527 | 49.95 | 13.875
7 | [13 empty] | 8259.2912 | 34.58 | 9.6056 | 9150.1864 | 38.31 | 10.6417 | 11930.3527 | 49.95 | 13.875
8 | 95.2765 | 2.5291 | 0.8468 | 0.1268 | 0.153 | 0.0016 | 0.0338 | 0.0275 | 0.0288 | 0.0043 | 0.7363 | 0.2355 | 0.7067 | 8244.9605 | 34.52 | 9.5889 | 9135.8557 | 38.25 | 10.625 | 11927.9642 | 49.94 | 13.8722 | -10.7 | -8.8 | <0,0001 | 0,0007
9 | [13 empty] | 8244.9605 | 34.52 | 9.5889 | 9135.8557 | 38.25 | 10.625 | 11927.9642 | 49.94 | 13.8722
10 | 95.3824 | 2.4932 | 0.824 | 0.1242 | 0.1448 | 0.0015 | 0.0312 | 0.025 | 0.0249 | 0.0036 | 0.7159 | 0.2293 | 0.7056 | 8237.7951 | 34.49 | 9.5806 | 9128.6903 | 38.22 | 10.6167 | 11927.9642 | 49.94 | 13.8722
11 | [13 empty] | 8237.7951 | 34.49 | 9.5806 | 9128.6903 | 38.22 | 10.6167 | 11927.9642 | 49.94 | 13.8722
12 | [13 empty] | 8237.7951 | 34.49 | 9.5806 | 9128.6903 | 38.22 | 10.6167 | 11927.9642 | 49.94 | 13.8722
13 | [13 empty] | 8237.7951 | 34.49 | 9.5806 | 9128.6903 | 38.22 | 10.6167 | 11927.9642 | 49.94 | 13.8722
14 | [13 empty] | 8237.7951 | 34.49 | 9.5806 | 9128.6903 | 38.22 | 10.6167 | 11927.9642 | 49.94 | 13.8722
15 | 91.633 | 5.2653 | 1.5167 | 0.154 | 0.1594 | 0.001 | 0.0271 | 0.0225 | 0.0257 | 0.0039 | 1.0055 | 0.1859 | 0.7316 | 8486.1948 | 35.53 | 9.8694 | 9391.4208 | 39.32 | 10.9222 | 12052.1641 | 50.46 | 14.0167 | -11.1 | -9 | <0,0001 | 0,0029
16 | [13 empty] | 8486.1948 | 35.53 | 9.8694 | 9391.4208 | 39.32 | 10.9222 | 12052.1641 | 50.46 | 14.0167
17 | 95.054 | 2.6375 | 0.8785 | 0.1298 | 0.1589 | 0.0016 | 0.0356 | 0.029 | 0.0314 | 0.0098 | 0.7911 | 0.2428 | 0.7084 | 8254.5143 | 34.56 | 9.6 | 9145.4095 | 38.29 | 10.6361 | 11925.5758 | 49.93 | 13.8694
18 | [13 empty] | 8254.5143 | 34.56 | 9.6 | 9145.4095 | 38.29 | 10.6361 | 11925.5758 | 49.93 | 13.8694
19 | [13 empty] | 8254.5143 | 34.56 | 9.6 | 9145.4095 | 38.29 | 10.6361 | 11925.5758 | 49.93 | 13.8694
20 | [13 empty] | 8254.5143 | 34.56 | 9.6 | 9145.4095 | 38.29 | 10.6361 | 11925.5758 | 49.93 | 13.8694
21 | 95.1548 | 2.586 | 0.8473 | 0.126 | 0.1519 | 0.0015 | 0.0332 | 0.0266 | 0.0262 | 0.0072 | 0.7934 | 0.2459 | 0.7073 | 8242.572 | 34.51 | 9.5861 | 9133.4672 | 38.24 | 10.6222 | 11918.4104 | 49.9 | 13.8611 | -11.1 | -9.1 | <0,0001 | 0,0013
22 | [13 empty] | 8242.572 | 34.51 | 9.5861 | 9133.4672 | 38.24 | 10.6222 | 11918.4104 | 49.9 | 13.8611
23 | [13 empty] | 8242.572 | 34.51 | 9.5861 | 9133.4672 | 38.24 | 10.6222 | 11918.4104 | 49.9 | 13.8611
24 | 95.0804 | 2.5507 | 0.8544 | 0.1257 | 0.1631 | 0.0016 | 0.0371 | 0.0299 | 0.0267 | 0.0074 | 0.8754 | 0.2476 | 0.708 | 8237.7951 | 34.49 | 9.5806 | 9128.6903 | 38.22 | 10.6167 | 11906.4681 | 49.85 | 13.8472
25 | [13 empty] | 8237.7951 | 34.49 | 9.5806 | 9128.6903 | 38.22 | 10.6167 | 11906.4681 | 49.85 | 13.8472
26 | [13 empty] | 8237.7951 | 34.49 | 9.5806 | 9128.6903 | 38.22 | 10.6167 | 11906.4681 | 49.85 | 13.8472
27 | [13 empty] | 8237.7951 | 34.49 | 9.5806 | 9128.6903 | 38.22 | 10.6167 | 11906.4681 | 49.85 | 13.8472
28 | [13 empty] | 8237.7951 | 34.49 | 9.5806 | 9128.6903 | 38.22 | 10.6167 | 11906.4681 | 49.85 | 13.8472
29 | 94.4612 | 2.8847 | 1.0059 | 0.1469 | 0.2021 | 0.0018 | 0.0481 | 0.0405 | 0.0386 | 0.0068 | 0.8814 | 0.282 | 0.7141 | 8295.1181 | 34.73 | 9.6472 | 9188.4018 | 38.47 | 10.6861 | 11935.1296 | 49.97 | 13.8806 | -13.6 | -11 | <0,0001 | 0,0018 | відсутні
30 | [13 empty] | 8295.1181 | 34.73 | 9.6472 | 9188.4018 | 38.47 | 10.6861 | 11935.1296 | 49.97 | 13.8806
31 | [13 empty] | 8295.1181 | 34.73 | 9.6472 | 9188.4018 | 38.47 | 10.6861 | 11935.1296 | 49.97 | 13.8806
Рівень одоризації відповідає чинним нормативним документам | [13 empty] | 8270.7081 | 34.6278 | 9.6188 | 9167.0967 | 38.3808 | 10.6613
Середньозважене значення теплоти згоряння:
| В.о.начальника Криворізького ЛВУМГ | [8 empty] | Матвієнко Р.В. | [10 empty] | 2019-11-01
[11 empty] | прізвище | [5 empty] | підпис |  |  |  | дата

## додаток
Додаток до Паспорту фізико-хімічних показників природного газу. Маршрут №616
Область | ГРС, прямий споживач | Cередньозважене значення вищої теплоти згоряння
|  | ккал/м³ | МДж/м³ | кВт*год./м³
Маршрут №616 |  | 9167.0967 | 38.3808 | 10.6613
Дніпропетровська | ГРС к-п "Дружба" (с.Промінь) | 9188.4018 | 38.47 | 10.6861
Дніпропетровська | ГРС м.Вільногірськ | 9166.9056 | 38.38 | 10.6611
Дніпропетровська | ГРС м.Верхньодніпровськ, КПК | 9165.4726 | 38.374 | 10.6594
Дніпропетровська | ГРС м.Верхньодніпровськ, побут | 9160.5046 | 38.3532 | 10.6537
Дніпропетровська | ГРС с.Верхівцеве | 9161.1733 | 38.356 | 10.6544
Дніпропетровська | ГРС с.Вишневе | 9161.4838 | 38.3573 | 10.6548
Дніпропетровська | ГРС с.Липове | 9158.4744 | 38.3447 | 10.6513
Дніпропетровська | ГРС с.Новозалiсся | 9161.1972 | 38.3561 | 10.6545
Дніпропетровська | ГРС с.Семенівка | 9160.3851 | 38.3527 | 10.6535
Дніпропетровська | ГРС с.Сурсько-Михайлівка | 9161.8899 | 38.359 | 10.6553
Дніпропетровська | ГРС-1 м.Дніпродзержинськ (м.Кам`янське), ДМК | 9172.1364 | 38.4019 | 10.6672
Дніпропетровська | ГРС-1 м.Дніпродзержинськ (м.Кам`янське), ККЦ | 0 | 0 | 0
Дніпропетровська | ГРС-1 м.Дніпродзержинськ (м.Кам`янське), місто | 9165.1143 | 38.3725 | 10.659
Дніпропетровська | ГРС-3 м.Дніпродзержинськ (м.Кам`янське), Кринички | 9161.6271 | 38.3579 | 10.655
Дніпропетровська | ГРС-3 м.Дніпродзержинськ (м.Кам`янське), Лівий берег | 9165.2098 | 38.3729 | 10.6591
Дніпропетровська | ГРС-3 м.Дніпродзержинськ (м.Кам`янське), Правий берег | 9159.4536 | 38.3488 | 10.6524
В.о.начальника Криворізького ЛВУМГ |  | Матвієнко Р.В. |  |  | 2019-11-01
|  | прізвище |  | підпис | дата