## паспорт
АТ "Укртрансгаз" | [5 empty] | ПАСПОРТ ФІЗИКО-ХІМІЧНИХ ПОКАЗНИКІВ ПРИРОДНОГО ГАЗУ №617 | [18 empty] | Маршрут №617
Філія "Оператор газотранспортної системи України" | [5 empty] | переданого Криворізьким ЛВУМГ та прийнятого АТ "Криворіжгаз", АТ "Дніпропетровськгаз"
Криворізьке ЛВУМГ
Вимірювальна хіміко-аналітична лабораторія
Свідоцтво № 08-0016/2018 від 16.05.2018 р. чинне до 16.05.2021 р. | [20 empty] | за період з 01.10.2019р. по 31.10.2019р.
Число місяця | Компонентний склад, % мол. | [11 empty] | Фізико-хімічні показники газу обчислені на основі компонентного складу, 101,325 кПа | [9 empty] | Температура точки роси вологи (Р = 3.92 МПа), °С | Температура точки роси вуглеводнів, °С | Масова концентрація сірководню, г/м3 | Масова концентрація меркаптанової сірки, г/м3 | Маса механічних домішок, г/м3
[13 empty] | Густина абсолютна, кг/м3,при 20 ºС, | Температура вимірювання/згоряння при 20/25°С
| метан, С1 | етан, С2 | пропан, С3 | ізо-бутан, і-С4 | н-бутан, н-С4 | нео-пентан, нео-С5 | ізо-пентан, і-С5 | н-пентан, н-С5 | гексани та вищі, С6+ | кисень, О2 | азот, N2 | діоксид вуглецю, CО2 |  | Теплота згоряння нижча |  |  | Теплота згоряння вища |  |  | Число Воббе вище
[14 empty] | ккал/м3 | МДж/м3 | кВт⋅год/м3 | ккал/м3 | МДж/м3 | кВт⋅год/м3 | ккал/м3 | МДж/м3 | кВт⋅год/м3
1 | 95.5687 | 2.4516 | 0.7945 | 0.1175 | 0.1216 | 0.0013 | 0.0229 | 0.0173 | 0.0153 | 0.0043 | 0.6708 | 0.2142 | 0.7034 | 8223.4643 | 34.43 | 9.5639 | 9114.3595 | 38.16 | 10.6 | 11925.5758 | 49.93 | 13.8694
2 | 95.6436 | 2.4163 | 0.7791 | 0.1158 | 0.1186 | 0.0013 | 0.022 | 0.0164 | 0.0145 | 0.003 | 0.6591 | 0.2103 | 0.7028 | 8221.0759 | 34.42 | 9.5611 | 9109.5826 | 38.14 | 10.5944 | 11925.5758 | 49.93 | 13.8694 |  |  |  |  | відсутні
3 | 95.1097 | 2.6297 | 0.905 | 0.1319 | 0.1572 | 0.0016 | 0.0338 | 0.0275 | 0.0278 | 0.0031 | 0.7284 | 0.2443 | 0.7081 | 8261.6797 | 34.59 | 9.6083 | 9152.5749 | 38.32 | 10.6444 | 11937.5181 | 49.98 | 13.8833 | -12 | -10 | <0,0001 | 0,0008
4 | 94.9031 | 2.7091 | 0.953 | 0.1385 | 0.1739 | 0.0017 | 0.039 | 0.0324 | 0.0356 | 0.0042 | 0.757 | 0.2525 | 0.7103 | 8278.3989 | 34.66 | 9.6278 | 9171.6826 | 38.4 | 10.6667 | 11942.295 | 50 | 13.8889
5 | [13 empty] | 8278.3989 | 34.66 | 9.6278 | 9171.6826 | 38.4 | 10.6667 | 11942.295 | 50 | 13.8889
6 | [13 empty] | 8278.3989 | 34.66 | 9.6278 | 9171.6826 | 38.4 | 10.6667 | 11942.295 | 50 | 13.8889
7 | 95.6467 | 2.3797 | 0.7784 | 0.1156 | 0.1224 | 0.0013 | 0.0238 | 0.0184 | 0.0174 | 0.0038 | 0.6837 | 0.2088 | 0.7029 | 8218.6874 | 34.41 | 9.5583 | 9107.1942 | 38.13 | 10.5917 | 11923.1873 | 49.92 | 13.8667
8 | 95.8358 | 2.3139 | 0.736 | 0.1097 | 0.1079 | 0.0012 | 0.0192 | 0.0139 | 0.0107 | 0.0045 | 0.6511 | 0.1961 | 0.7009 | 8204.3567 | 34.35 | 9.5417 | 9092.8634 | 38.07 | 10.575 | 11920.7989 | 49.91 | 13.8639 | -10.3 | -8 | <0,0001 | 0,0004
9 | 95.7759 | 2.3485 | 0.7367 | 0.1122 | 0.1135 | 0.0012 | 0.0211 | 0.0158 | 0.0142 | 0.0043 | 0.6542 | 0.2024 | 0.7016 | 8209.1336 | 34.37 | 9.5472 | 9097.6403 | 38.09 | 10.5806 | 11920.7989 | 49.91 | 13.8639
10 | 95.8484 | 2.3015 | 0.7227 | 0.1104 | 0.1125 | 0.0012 | 0.0212 | 0.0158 | 0.0136 | 0.0031 | 0.6519 | 0.1977 | 0.701 | 8204.3567 | 34.35 | 9.5417 | 9092.8634 | 38.07 | 10.575 | 11920.7989 | 49.91 | 13.8639
11 | 95.7936 | 2.3445 | 0.7276 | 0.1107 | 0.1127 | 0.0012 | 0.0213 | 0.0159 | 0.0143 | 0.0035 | 0.6542 | 0.2005 | 0.7014 | 8206.7451 | 34.36 | 9.5444 | 9097.6403 | 38.09 | 10.5806 | 11920.7989 | 49.91 | 13.8639
12 | [13 empty] | 8206.7451 | 34.36 | 9.5444 | 9097.6403 | 38.09 | 10.5806 | 11920.7989 | 49.91 | 13.8639
13 | [13 empty] | 8206.7451 | 34.36 | 9.5444 | 9097.6403 | 38.09 | 10.5806 | 11920.7989 | 49.91 | 13.8639
14 | [13 empty] | 8206.7451 | 34.36 | 9.5444 | 9097.6403 | 38.09 | 10.5806 | 11920.7989 | 49.91 | 13.8639
15 | 93.8361 | 3.7158 | 1.0883 | 0.1262 | 0.1239 | 0.001 | 0.0204 | 0.0157 | 0.0149 | 0.0055 | 0.8666 | 0.1856 | 0.715 | 8328.5565 | 34.87 | 9.6861 | 9224.2287 | 38.62 | 10.7278 | 11970.9565 | 50.12 | 13.9222
16 | 95.0239 | 2.8946 | 0.8684 | 0.1153 | 0.1145 | 0.0011 | 0.0202 | 0.0151 | 0.0139 | 0.003 | 0.7402 | 0.1898 | 0.7066 | 8254.5143 | 34.56 | 9.6 | 9145.4095 | 38.29 | 10.6361 | 11942.295 | 50 | 13.8889 | -10.7 | -8.8 | <0,0001 | 0,0005
17 | 95.0907 | 2.8066 | 0.8541 | 0.1176 | 0.1219 | 0.0012 | 0.0232 | 0.018 | 0.0177 | 0.0059 | 0.7419 | 0.2012 | 0.7065 | 8249.7374 | 34.54 | 9.5944 | 9143.0211 | 38.28 | 10.6333 | 11937.5181 | 49.98 | 13.8833
18 | 95.1006 | 2.8166 | 0.8592 | 0.1207 | 0.1248 | 0.0013 | 0.0237 | 0.0181 | 0.0189 | 0.0039 | 0.7014 | 0.2108 | 0.7067 | 8256.9028 | 34.57 | 9.6028 | 9147.798 | 38.3 | 10.6389 | 11942.295 | 50 | 13.8889
19 | [13 empty] | 8256.9028 | 34.57 | 9.6028 | 9147.798 | 38.3 | 10.6389 | 11942.295 | 50 | 13.8889
20 | [13 empty] | 8256.9028 | 34.57 | 9.6028 | 9147.798 | 38.3 | 10.6389 | 11942.295 | 50 | 13.8889
21 | 95.4972 | 2.4887 | 0.7697 | 0.1149 | 0.1235 | 0.0013 | 0.0249 | 0.0192 | 0.0174 | 0.0051 | 0.7203 | 0.2178 | 0.7038 | 8221.0759 | 34.42 | 9.5611 | 9109.5826 | 38.14 | 10.5944 | 11918.4104 | 49.9 | 13.8611
22 | 95.5484 | 2.4745 | 0.7592 | 0.1144 | 0.1207 | 0.0013 | 0.0237 | 0.0178 | 0.0159 | 0.0035 | 0.7015 | 0.2191 | 0.7033 | 8218.6874 | 34.41 | 9.5583 | 9107.1942 | 38.13 | 10.5917 | 11918.4104 | 49.9 | 13.8611 | -10.7 | -8 | <0,0001 | 0,0010
23 | 95.2915 | 2.6638 | 0.8224 | 0.1254 | 0.13 | 0.0013 | 0.0253 | 0.0192 | 0.0162 | 0.0044 | 0.6647 | 0.2358 | 0.7056 | 8244.9605 | 34.52 | 9.5889 | 9135.8557 | 38.25 | 10.625 | 11935.1296 | 49.97 | 13.8806
24 | 95.2381 | 2.7407 | 0.8332 | 0.1269 | 0.1271 | 0.0014 | 0.0238 | 0.0175 | 0.0136 | 0.005 | 0.6353 | 0.2374 | 0.7059 | 8249.7374 | 34.54 | 9.5944 | 9143.0211 | 38.28 | 10.6333 | 11942.295 | 50 | 13.8889
25 | 95.3277 | 2.7026 | 0.8166 | 0.1251 | 0.1227 | 0.0013 | 0.0225 | 0.0164 | 0.0131 | 0.0041 | 0.6175 | 0.2304 | 0.7051 | 8247.3489 | 34.53 | 9.5917 | 9138.2441 | 38.26 | 10.6278 | 11942.295 | 50 | 13.8889
26 | [13 empty] | 8247.3489 | 34.53 | 9.5917 | 9138.2441 | 38.26 | 10.6278 | 11942.295 | 50 | 13.8889
27 | [13 empty] | 8247.3489 | 34.53 | 9.5917 | 9138.2441 | 38.26 | 10.6278 | 11942.295 | 50 | 13.8889
28 | 95.3647 | 2.5979 | 0.8021 | 0.1207 | 0.1263 | 0.0013 | 0.0244 | 0.0183 | 0.015 | 0.0042 | 0.6946 | 0.2305 | 0.7049 | 8233.0182 | 34.47 | 9.575 | 9123.9134 | 38.2 | 10.6111 | 11925.5758 | 49.93 | 13.8694
29 | 95.41 | 2.6404 | 0.7965 | 0.12 | 0.1169 | 0.0013 | 0.0211 | 0.0152 | 0.012 | 0.0047 | 0.6368 | 0.2251 | 0.7043 | 8235.4066 | 34.48 | 9.5778 | 9126.3018 | 38.21 | 10.6139 | 11935.1296 | 49.97 | 13.8806 |  |  |  |  | відсутні
30 | 95.4697 | 2.5988 | 0.7954 | 0.1211 | 0.1179 | 0.0013 | 0.0213 | 0.0154 | 0.0118 | 0.0037 | 0.6224 | 0.2212 | 0.7039 | 8235.4066 | 34.48 | 9.5778 | 9126.3018 | 38.21 | 10.6139 | 11937.5181 | 49.98 | 13.8833 | -12 | -9.8 | <0,0001 | 0,0012
31 | 95.51 | 2.5771 | 0.7831 | 0.1181 | 0.1151 | 0.0012 | 0.0203 | 0.0146 | 0.0111 | 0.0042 | 0.6287 | 0.2165 | 0.7035 | 8230.6297 | 34.46 | 9.5722 | 9121.5249 | 38.19 | 10.6083 | 11935.1296 | 49.97 | 13.8806
Рівень одоризації відповідає чинним нормативним документам | [13 empty] | 8244.9366 | 34.5199 | 9.5889 | 9135.9512 | 38.2504 | 10.6251
Середньозважене значення теплоти згоряння:
| В.о.начальника Криворізького ЛВУМГ | [8 empty] | Матвієнко Р.В. | [10 empty] | 2019-11-01
[11 empty] | прізвище | [5 empty] | підпис |  |  |  | дата

## додаток
Додаток до Паспорту фізико-хімічних показників природного газу. Маршрут №617
Область | ГРС, прямий споживач | Cередньозважене значення вищої теплоти згоряння
|  | ккал/м³ | МДж/м³ | кВт*год./м³
Маршрут №617 |  | 9135.9512 | 38.2504 | 10.6251
Дніпропетровська | ГРС КС Радушне (смт.Радушне) | 9127.4005 | 38.2146 | 10.6152
Дніпропетровська | ГРС м.Апостолове | 9127.9499 | 38.2169 | 10.6158
Дніпропетровська | ГРС м.Зеленодольськ КРЕС | 9147.583 | 38.2991 | 10.6386
Дніпропетровська | ГРС м.Зеленодольськ місто | 9128.1887 | 38.2179 | 10.6161
Дніпропетровська | ГРС с. Червона Зірка ( с.Зоряне) | 9127.9976 | 38.2171 | 10.6159
Дніпропетровська | ГРС с.Олександрiвка | 9130.2906 | 38.2267 | 10.6185
Дніпропетровська | ГРС с.Степове | 9128.547 | 38.2194 | 10.6165
В.о.начальника Криворізького ЛВУМГ |  | Матвієнко Р.В. |  |  | 2019-11-01
|  | прізвище |  | підпис | дата