## паспорт
АТ "Укртрансгаз" | [5 empty] | ПАСПОРТ ФІЗИКО-ХІМІЧНИХ ПОКАЗНИКІВ ПРИРОДНОГО ГАЗУ №620 | [18 empty] | Маршрут №620
Філія "Оператор газотранспортної системи України" | [5 empty] | переданого Криворізьким ЛВУМГ та прийнятого АТ "Криворіжгаз", АТ "Дніпропетровськгаз", ВАТ "Кіровоградгаз" Кіровоградська обл, ПрАТ "Північний ГЗК"
Криворізьке ЛВУМГ
Вимірювальна хіміко-аналітична лабораторія
Свідоцтво № 08-0016/2018 від 16.05.2018 р. чинне до 16.05.2021 р. | [20 empty] | за період з 01.10.2019р. по 31.10.2019р.
Число місяця | Компонентний склад, % мол. | [11 empty] | Фізико-хімічні показники газу обчислені на основі компонентного складу, 101,325 кПа | [9 empty] | Температура точки роси вологи (Р = 3.92 МПа), °С | Температура точки роси вуглеводнів, °С | Масова концентрація сірководню, г/м3 | Масова концентрація меркаптанової сірки, г/м3 | Маса механічних домішок, г/м3
[13 empty] | Густина абсолютна, кг/м3,при 20 ºС, | Температура вимірювання/згоряння при 20/25°С
| метан, С1 | етан, С2 | пропан, С3 | ізо-бутан, і-С4 | н-бутан, н-С4 | нео-пентан, нео-С5 | ізо-пентан, і-С5 | н-пентан, н-С5 | гексани та вищі, С6+ | кисень, О2 | азот, N2 | діоксид вуглецю, CО2 |  | Теплота згоряння нижча |  |  | Теплота згоряння вища |  |  | Число Воббе вище
[14 empty] | ккал/м3 | МДж/м3 | кВт⋅год/м3 | ккал/м3 | МДж/м3 | кВт⋅год/м3 | ккал/м3 | МДж/м3 | кВт⋅год/м3
1 | 95.7511 | 2.3654 | 0.7298 | 0.1123 | 0.1105 | 0.001 | 0.02 | 0.0136 | 0.0138 |  | 0.6829 | 0.1996 | 0.7016 | 8206.9362 | 34.3608 | 9.5447 | 9095.7057 | 38.0819 | 10.5783 | 11917.8372 | 49.8976 | 13.8604
2 | 95.7693 | 2.3504 | 0.7307 | 0.1126 | 0.1106 | 0.001 | 0.0197 | 0.0136 | 0.0139 |  | 0.6778 | 0.2004 | 0.7015 | 8206.4585 | 34.3588 | 9.5441 | 9095.2041 | 38.0798 | 10.5777 | 11917.9805 | 49.8982 | 13.8606
3 | 95.794 | 2.3315 | 0.7264 | 0.1116 | 0.1095 | 0.0009 | 0.0194 | 0.0134 | 0.0137 |  | 0.6793 | 0.2003 | 0.7013 | 8203.9984 | 34.3485 | 9.5413 | 9092.5768 | 38.0688 | 10.5747 | 11916.3325 | 49.8913 | 13.8587 | -12.4 | -9 | <0,0001 | <0,0002 | відсутні
4 | 95.766 | 2.3569 | 0.7276 | 0.1115 | 0.1092 | 0.001 | 0.0195 | 0.0135 | 0.0135 |  | 0.6796 | 0.2017 | 0.7014 | 8205.5509 | 34.355 | 9.5431 | 9094.2248 | 38.0757 | 10.5766 | 11917.0012 | 49.8941 | 13.8595
5 | 95.7734 | 2.3509 | 0.7265 | 0.1113 | 0.109 | 0.001 | 0.0195 | 0.0136 | 0.0135 |  | 0.6804 | 0.2009 | 0.7014 | 8204.9777 | 34.3526 | 9.5424 | 9093.6277 | 38.0732 | 10.5759 | 11916.7385 | 49.893 | 13.8592
6 | 96.0338 | 2.1664 | 0.659 | 0.1009 | 0.0998 | 0.001 | 0.0184 | 0.0129 | 0.013 |  | 0.7134 | 0.1814 | 0.699 | 8179.7317 | 34.2469 | 9.513 | 9066.5426 | 37.9598 | 10.5444 | 11901.0941 | 49.8275 | 13.841
7 | 95.8902 | 2.2741 | 0.6933 | 0.1064 | 0.1051 | 0.0011 | 0.0191 | 0.0137 | 0.0133 |  | 0.6922 | 0.1915 | 0.7003 | 8194.1102 | 34.3071 | 9.5298 | 9081.972 | 38.0244 | 10.5623 | 11910.433 | 49.8666 | 13.8518
8 | 95.8556 | 2.295 | 0.7044 | 0.1083 | 0.1072 | 0.0011 | 0.0194 | 0.0138 | 0.0133 |  | 0.6887 | 0.1932 | 0.7007 | 8197.1913 | 34.32 | 9.5333 | 9085.698 | 38.04 | 10.5667 | 11913.6335 | 49.88 | 13.8556
9 | 95.8087 | 2.3221 | 0.7216 | 0.1109 | 0.1098 | 0.001 | 0.0197 | 0.0139 | 0.0135 |  | 0.6809 | 0.1979 | 0.7011 | 8201.9682 | 34.34 | 9.5389 | 9090.475 | 38.06 | 10.5722 | 11916.022 | 49.89 | 13.8583
10 | 95.872 | 2.277 | 0.7115 | 0.1093 | 0.1081 | 0.001 | 0.0195 | 0.0137 | 0.0135 |  | 0.68 | 0.1944 | 0.7006 | 8199.5797 | 34.33 | 9.5361 | 9085.698 | 38.04 | 10.5667 | 11913.6335 | 49.88 | 13.8556 | -12 | -9.6 | <0,0001 | <0,0002
11 | 95.7849 | 2.3536 | 0.7189 | 0.1101 | 0.1084 | 0.001 | 0.0195 | 0.0139 | 0.0133 |  | 0.6767 | 0.1997 | 0.7012 | 8204.3567 | 34.35 | 9.5417 | 9092.8634 | 38.07 | 10.575 | 11916.022 | 49.89 | 13.8583
12 | 95.8422 | 2.2966 | 0.6866 | 0.1045 | 0.1033 | 0.0008 | 0.0191 | 0.0136 | 0.0128 |  | 0.7251 | 0.1954 | 0.7005 | 8190.0259 | 34.29 | 9.525 | 9078.5327 | 38.01 | 10.5583 | 11904.0797 | 49.84 | 13.8444
13 | 95.856 | 2.278 | 0.6829 | 0.1036 | 0.1027 | 0.0007 | 0.0189 | 0.0136 | 0.0128 |  | 0.7357 | 0.1951 | 0.7004 | 8187.6375 | 34.28 | 9.5222 | 9076.1442 | 38 | 10.5556 | 11901.6912 | 49.83 | 13.8417
14 | 95.829 | 2.2975 | 0.6853 | 0.1036 | 0.1027 | 0.0008 | 0.0191 | 0.0138 | 0.0127 |  | 0.7395 | 0.196 | 0.7005 | 8190.0259 | 34.29 | 9.525 | 9076.1442 | 38 | 10.5556 | 11901.6912 | 49.83 | 13.8417
15 | 95.8726 | 2.2678 | 0.6836 | 0.1028 | 0.1019 | 0.0008 | 0.0189 | 0.0137 | 0.0127 |  | 0.7323 | 0.1929 | 0.7002 | 8187.6375 | 34.28 | 9.5222 | 9073.7557 | 37.99 | 10.5528 | 11901.6912 | 49.83 | 13.8417
16 | 95.8281 | 2.3032 | 0.6988 | 0.1055 | 0.1043 | 0.0008 | 0.0193 | 0.0139 | 0.0131 |  | 0.7184 | 0.1946 | 0.7007 | 8194.8028 | 34.31 | 9.5306 | 9080.9211 | 38.02 | 10.5611 | 11906.4681 | 49.85 | 13.8472 |  |  | <0,0001 | <0,0002
17 | 95.7977 | 2.3319 | 0.7028 | 0.1066 | 0.105 | 0.0008 | 0.0192 | 0.0138 | 0.0132 |  | 0.7116 | 0.1974 | 0.7009 | 8197.1913 | 34.32 | 9.5333 | 9085.698 | 38.04 | 10.5667 | 11908.8566 | 49.86 | 13.85 | -11.1 | -9.9
18 | 95.6325 | 2.4677 | 0.743 | 0.1139 | 0.1116 | 0.001 | 0.0202 | 0.0146 | 0.014 |  | 0.671 | 0.2105 | 0.7025 | 8216.299 | 34.4 | 9.5556 | 9104.8057 | 38.12 | 10.5889 | 11923.1873 | 49.92 | 13.8667
19 | 95.5784 | 2.5074 | 0.7522 | 0.1156 | 0.1135 | 0.001 | 0.0207 | 0.0149 | 0.0144 |  | 0.6665 | 0.2154 | 0.7029 | 8221.0759 | 34.42 | 9.5611 | 9109.5826 | 38.14 | 10.5944 | 11925.5758 | 49.93 | 13.8694
20 | 95.7089 | 2.4027 | 0.7106 | 0.1084 | 0.1067 | 0.0009 | 0.0198 | 0.0144 | 0.0137 |  | 0.7097 | 0.2042 | 0.7016 | 8201.9682 | 34.34 | 9.5389 | 9090.475 | 38.06 | 10.5722 | 11911.245 | 49.87 | 13.8528
21 | 95.6765 | 2.4252 | 0.7137 | 0.1087 | 0.1069 | 0.0009 | 0.0198 | 0.0144 | 0.0136 |  | 0.7151 | 0.2052 | 0.7018 | 8204.3567 | 34.35 | 9.5417 | 9092.8634 | 38.07 | 10.575 | 11911.245 | 49.87 | 13.8528
22 | 95.4244 | 2.6048 | 0.778 | 0.1194 | 0.1172 | 0.0011 | 0.0216 | 0.0156 | 0.0147 |  | 0.6811 | 0.2221 | 0.7042 | 8230.6297 | 34.46 | 9.5722 | 9121.5249 | 38.19 | 10.6083 | 11927.9642 | 49.94 | 13.8722
23 | 95.2496 | 2.7293 | 0.8232 | 0.1269 | 0.1245 | 0.0012 | 0.0229 | 0.0166 | 0.016 |  | 0.6576 | 0.2322 | 0.7058 | 8247.3489 | 34.53 | 9.5917 | 9140.6326 | 38.27 | 10.6306 | 11939.9065 | 49.99 | 13.8861
24 | 95.2055 | 2.7659 | 0.8345 | 0.1291 | 0.1267 | 0.0012 | 0.0234 | 0.017 | 0.0164 |  | 0.646 | 0.2343 | 0.7062 | 8254.5143 | 34.56 | 9.6 | 9145.4095 | 38.29 | 10.6361 | 11944.6835 | 50.01 | 13.8917
25 | 95.315 | 2.6927 | 0.8092 | 0.1245 | 0.1217 | 0.0012 | 0.0224 | 0.0162 | 0.0156 |  | 0.6532 | 0.2283 | 0.7052 | 8242.572 | 34.51 | 9.5861 | 9135.8557 | 38.25 | 10.625 | 11937.5181 | 49.98 | 13.8833 | -12 | -9.8 | <0,0001 | <0,0002
26 | 95.3173 | 2.6934 | 0.8093 | 0.1239 | 0.121 | 0.0012 | 0.0221 | 0.016 | 0.0152 |  | 0.6522 | 0.2284 | 0.7052 | 8242.572 | 34.51 | 9.5861 | 9133.4672 | 38.24 | 10.6222 | 11937.5181 | 49.98 | 13.8833
27 | 95.2914 | 2.7123 | 0.8159 | 0.1242 | 0.121 | 0.0011 | 0.022 | 0.0154 | 0.0153 |  | 0.6508 | 0.2306 | 0.7054 | 8244.9605 | 34.52 | 9.5889 | 9135.8557 | 38.25 | 10.625 | 11939.9065 | 49.99 | 13.8861
28 | 95.3893 | 2.6305 | 0.7932 | 0.1206 | 0.118 | 0.0011 | 0.0215 | 0.015 | 0.015 |  | 0.6725 | 0.2233 | 0.7045 | 8235.4066 | 34.48 | 9.5778 | 9123.9134 | 38.2 | 10.6111 | 11932.7412 | 49.96 | 13.8778
29 | 95.3754 | 2.6424 | 0.7983 | 0.1218 | 0.1191 | 0.0011 | 0.0216 | 0.0152 | 0.015 |  | 0.6649 | 0.2252 | 0.7046 | 8237.7951 | 34.49 | 9.5806 | 9128.6903 | 38.22 | 10.6167 | 11932.7412 | 49.96 | 13.8778
30 | 95.4623 | 2.5859 | 0.7842 | 0.1197 | 0.1168 | 0.0012 | 0.0209 | 0.0145 | 0.0145 |  | 0.6627 | 0.2173 | 0.7039 | 8230.6297 | 34.46 | 9.5722 | 9121.5249 | 38.19 | 10.6083 | 11932.7412 | 49.96 | 13.8778 | -14.1 | -11.5 | <0,0001 | <0,0002 | відсутні
31 | 95.4054 | 2.6286 | 0.7926 | 0.1211 | 0.1184 | 0.0011 | 0.0212 | 0.0148 | 0.0142 |  | 0.6596 | 0.223 | 0.7044 | 8235.4066 | 34.48 | 9.5778 | 9126.3018 | 38.21 | 10.6139 | 11932.7412 | 49.96 | 13.8778
Рівень одоризації відповідає чинним нормативним документам | [13 empty] | 8216.49 | 34.4008 | 9.5558 | 9105.7611 | 38.124 | 10.59
Середньозважене значення теплоти згоряння:
| В.о.начальника Криворізького ЛВУМГ | [8 empty] | Матвієнко Р.В. | [10 empty] | 2019-11-01
[11 empty] | прізвище | [5 empty] | підпис |  |  |  | дата

## додаток
Додаток до Паспорту фізико-хімічних показників природного газу. Маршрут №620
Область | ГРС, прямий споживач | Cередньозважене значення вищої теплоти згоряння
|  | ккал/м³ | МДж/м³ | кВт*год./м³
Маршрут №620 |  | 9105.7611 | 38.124 | 10.59
Дніпропетровська | ГРС м.Жовтi Води, Мiсто | 9106.3821 | 38.1266 | 10.5907
Дніпропетровська | ГРС м.Жовтi Води, Тепломережа | 0 | 0 | 0
Дніпропетровська | ГРС м.П`ятихатки | 9104.8057 | 38.12 | 10.5889
Дніпропетровська | ГРС с.Савро | 9104.7579 | 38.1198 | 10.5888
Кіровоградська | ГРС Петрове | 9105.6656 | 38.1236 | 10.5899
Кіровоградська | ГРС м.Жовті Води, с.Володимирiвка | 9105.4267 | 38.1226 | 10.5896
В.о.начальника Криворізького ЛВУМГ |  | Матвієнко Р.В. |  |  | 2019-11-01
|  | прізвище |  | підпис | дата