## паспорт
АТ "Укртрансгаз" | [5 empty] | ПАСПОРТ ФІЗИКО-ХІМІЧНИХ ПОКАЗНИКІВ ПРИРОДНОГО ГАЗУ №636 | [18 empty] | Маршрут №636
Філія "Оператор газотранспортної системи України" | [5 empty] | переданого Запорізьким ЛВУМГ та прийнятого АТ "Дніпропетровськгаз", ТОВ "Метан-Торг"
Краснопільський п/м Запорізького ЛВУМГ
Вимірювальна хіміко-аналітична лабораторія
по газопроводу Пролетарське ПСГ - Дніпровський промвузол
Свідоцтво № ПЧ 06-2/161-2018 від 07.06.2018 чинне до 07.06.2021 р. | [20 empty] | за період з 01.10.2019р. по 31.10.2019р.
Число місяця | Компонентний склад, % мол. | [11 empty] | Фізико-хімічні показники газу обчислені на основі компонентного складу, 101,325 кПа | [9 empty] | Температура точки роси вологи (Р = 3.92 МПа), °С | Температура точки роси вуглеводнів, °С | Масова концентрація сірководню, г/м3 | Масова концентрація меркаптанової сірки, г/м3 | Маса механічних домішок, г/м3
[13 empty] | Густина абсолютна, кг/м3,при 20 ºС, | Температура вимірювання/згоряння при 20/25°С
| метан, С1 | етан, С2 | пропан, С3 | ізо-бутан, і-С4 | н-бутан, н-С4 | нео-пентан, нео-С5 | ізо-пентан, і-С5 | н-пентан, н-С5 | гексани та вищі, С6+ | кисень, О2 | азот, N2 | діоксид вуглецю, CО2 |  | Теплота згоряння нижча |  |  | Теплота згоряння вища |  |  | Число Воббе вище
[14 empty] | ккал/м3 | МДж/м3 | кВт⋅год/м3 | ккал/м3 | МДж/м3 | кВт⋅год/м3 | ккал/м3 | МДж/м3 | кВт⋅год/м3
1 | [13 empty] | 8820.7224 | 36.9306 | 10.2585 | 9754.8726 | 40.8417 | 11.3449 | 12185.9895 | 51.0203 | 14.1723
2 | [13 empty] | 8820.7224 | 36.9306 | 10.2585 | 9754.8726 | 40.8417 | 11.3449 | 12185.9895 | 51.0203 | 14.1723 | 4.6 | 2.7 |  |  | відсутні
3 | 88.1752 | 5.6378 | 2.5639 | 0.3619 | 0.6668 | 0.006 | 0.2013 | 0.1798 | 0.5037 | 0.0034 | 1.239 | 0.4612 | 0.785 | 8961.9281 | 37.5218 | 10.4227 | 9906.277 | 41.4756 | 11.521 | 12270.4215 | 51.3738 | 14.2705 |  |  | 0.0001 | 0.0005
4 | [13 empty] | 8961.9281 | 37.5218 | 10.4227 | 9906.277 | 41.4756 | 11.521 | 12270.4215 | 51.3738 | 14.2705
5 | [13 empty] | 8961.9281 | 37.5218 | 10.4227 | 9906.277 | 41.4756 | 11.521 | 12270.4215 | 51.3738 | 14.2705
6 | [13 empty] | 8961.9281 | 37.5218 | 10.4227 | 9906.277 | 41.4756 | 11.521 | 12270.4215 | 51.3738 | 14.2705
7 | [13 empty] | 8961.9281 | 37.5218 | 10.4227 | 9906.277 | 41.4756 | 11.521 | 12270.4215 | 51.3738 | 14.2705 | 5.2 | 3.2
8 | 87.2149 | 5.9878 | 2.9061 | 0.3606 | 0.7043 | 0.0074 | 0.1686 | 0.1602 | 0.2354 | 0.0037 | 1.7288 | 0.5221 | 0.7858 | 8893.4749 | 37.2352 | 10.3431 | 9831.16 | 41.1611 | 11.4336 | 12171.3721 | 50.9591 | 14.1553
9 | [13 empty] | 8893.4749 | 37.2352 | 10.3431 | 9831.16 | 41.1611 | 11.4336 | 12171.3721 | 50.9591 | 14.1553
10 | 87.2121 | 5.9659 | 2.906 | 0.3563 | 0.7091 | 0.0076 | 0.174 | 0.165 | 0.278 | 0.0017 | 1.7106 | 0.5136 | 0.787 | 8910.2418 | 37.3054 | 10.3626 | 9849.2406 | 41.2368 | 11.4547 | 12184.6281 | 51.0146 | 14.1707
11 | [13 empty] | 8910.2418 | 37.3054 | 10.3626 | 9849.2406 | 41.2368 | 11.4547 | 12184.6281 | 51.0146 | 14.1707
12 | [13 empty] | 8910.2418 | 37.3054 | 10.3626 | 9849.2406 | 41.2368 | 11.4547 | 12184.6281 | 51.0146 | 14.1707
13 | [13 empty] | 8910.2418 | 37.3054 | 10.3626 | 9849.2406 | 41.2368 | 11.4547 | 12184.6281 | 51.0146 | 14.1707
14 | [13 empty] | 8910.2418 | 37.3054 | 10.3626 | 9849.2406 | 41.2368 | 11.4547 | 12184.6281 | 51.0146 | 14.1707
15 | [13 empty] | 8910.2418 | 37.3054 | 10.3626 | 9849.2406 | 41.2368 | 11.4547 | 12184.6281 | 51.0146 | 14.1707
16 | [13 empty] | 8910.2418 | 37.3054 | 10.3626 | 9849.2406 | 41.2368 | 11.4547 | 12184.6281 | 51.0146 | 14.1707 | 6.5 | 2.4
17 | 87.2876 | 6.0143 | 2.9004 | 0.3509 | 0.6836 | 0.0073 | 0.1625 | 0.1519 | 0.2341 | 0.0027 | 1.6854 | 0.5193 | 0.7847 | 8888.5785 | 37.2147 | 10.3374 | 9826.0726 | 41.1398 | 11.4277 | 12173.4501 | 50.9678 | 14.1577
18 | [13 empty] | 8888.5785 | 37.2147 | 10.3374 | 9826.0726 | 41.1398 | 11.4277 | 12173.4501 | 50.9678 | 14.1577
19 | [13 empty] | 8888.5785 | 37.2147 | 10.3374 | 9826.0726 | 41.1398 | 11.4277 | 12173.4501 | 50.9678 | 14.1577
20 | [13 empty] | 8888.5785 | 37.2147 | 10.3374 | 9826.0726 | 41.1398 | 11.4277 | 12173.4501 | 50.9678 | 14.1577
21 | [13 empty] | 8888.5785 | 37.2147 | 10.3374 | 9826.0726 | 41.1398 | 11.4277 | 12173.4501 | 50.9678 | 14.1577
22 | [13 empty] | 8888.5785 | 37.2147 | 10.3374 | 9826.0726 | 41.1398 | 11.4277 | 12173.4501 | 50.9678 | 14.1577
23 | [13 empty] | 8888.5785 | 37.2147 | 10.3374 | 9826.0726 | 41.1398 | 11.4277 | 12173.4501 | 50.9678 | 14.1577 | 4.5 | 1.2 |  |  | відсутні
24 | 87.1774 | 5.9858 | 2.8899 | 0.3473 | 0.6825 | 0.0074 | 0.1619 | 0.1534 | 0.2352 | 0.0112 | 1.8279 | 0.5201 | 0.7852 | 8873.0296 | 37.1496 | 10.3193 | 9808.9473 | 41.0681 | 11.4078 | 12148.7056 | 50.8642 | 14.1289 |  |  | 0,0001 | 0,0007
25 | [13 empty] | 8873.0296 | 37.1496 | 10.3193 | 9808.9473 | 41.0681 | 11.4078 | 12148.7056 | 50.8642 | 14.1289
26 | [13 empty] | 8873.0296 | 37.1496 | 10.3193 | 9808.9473 | 41.0681 | 11.4078 | 12148.7056 | 50.8642 | 14.1289
27 | [13 empty] | 8873.0296 | 37.1496 | 10.3193 | 9808.9473 | 41.0681 | 11.4078 | 12148.7056 | 50.8642 | 14.1289
28 | [13 empty] | 8873.0296 | 37.1496 | 10.3193 | 9808.9473 | 41.0681 | 11.4078 | 12148.7056 | 50.8642 | 14.1289 | 4.8 | 1
29 | 87.3604 | 5.9445 | 2.8585 | 0.3414 | 0.6694 | 0.0074 | 0.1553 | 0.1442 | 0.1959 | 0.0054 | 1.8174 | 0.5002 | 0.7824 | 8849.8377 | 37.0525 | 10.2924 | 9784.2029 | 40.9645 | 11.379 | 12139.6773 | 50.8264 | 14.1184
30 | 87.2384 | 5.8773 | 2.7972 | 0.3343 | 0.655 | 0.0073 | 0.166 | 0.1629 | 0.3874 | 0.0073 | 1.8572 | 0.5098 | 0.7875 | 8896.3888 | 37.2474 | 10.3465 | 9833.9306 | 41.1727 | 11.4369 | 12161.46 | 50.9176 | 14.1438
31 | [13 empty] | 8896.3888 | 37.2474 | 10.3465 | 9833.9306 | 41.1727 | 11.4369 | 12161.46 | 50.9176 | 14.1438
Рівень одоризації відповідає чинним нормативним документам | [13 empty] | 8896.4127 | 37.2475 | 10.3465 | 9834.5516 | 41.1753 | 11.4376
Середньозважене значення теплоти згоряння:
| В.о. начальника Запорізького ЛВУМГ | [8 empty] | Чмир О.Г. | [10 empty] | .11.2019
[11 empty] | прізвище | [5 empty] | підпис |  |  |  | дата

## додаток
Додаток до Паспорту фізико-хімічних показників природного газу. Маршрут №636
Область | ГРС, прямий споживач | Cередньозважене значення вищої теплоти згоряння
|  | ккал/м³ | МДж/м³ | кВт*год./м³
Маршрут №636 |  | 9834.5516 | 41.1753 | 11.4376
Дніпропетровська | АГНСК ТОВ "Метан-Торг" | 9834.2172 | 41.1739 | 11.4372
Дніпропетровська | ГРС с.Гвардійське | 9834.2172 | 41.1739 | 11.4372
Дніпропетровська | ГРС с.Губиниха | 9835.913 | 41.181 | 11.4392
Дніпропетровська | ГРС с.Казначеївка | 9835.0054 | 41.1772 | 11.4381
Дніпропетровська | ГРС с.Мар`янівка | 9829.3447 | 41.1535 | 11.4315
Дніпропетровська | ГРС с.Попасне | 9834.9337 | 41.1769 | 11.438
Дніпропетровська | ГРС с.Спаське | 9835.3637 | 41.1787 | 11.4385
Дніпропетровська | ГРС-2 м.Новомосковськ | 9855.9522 | 41.2649 | 11.4625
В.о. начальника Запорізького ЛВУМГ |  | Чмир О.Г. |  |  | .11.2019
|  | прізвище |  | підпис | дата