## паспорт
АТ "Укртрансгаз" | [5 empty] | ПАСПОРТ ФІЗИКО-ХІМІЧНИХ ПОКАЗНИКІВ ПРИРОДНОГО ГАЗУ №642 | [18 empty] | Маршрут №642
Філія "Оператор газотранспортної системи України" | [5 empty] | переданого Запорізьким ЛВУМГ та прийнятого АТ "Дніпропетровськгаз"
Дніпропетровський п/м Запорізького ЛВУМГ
Вимірювальна хіміко-аналітична лабораторія
по газопроводу-відгалуженню Пролетарське ПСГ-ШДКРІ
Свідоцтво № ПЧ 06-2/161-2018 від 07.06.2018 чинне до 07.06.2021 р. | [20 empty] | за період з 01.10.2019р. по 31.10.2019р.
Число місяця | Компонентний склад, % мол. | [11 empty] | Фізико-хімічні показники газу обчислені на основі компонентного складу, 101,325 кПа | [9 empty] | Температура точки роси вологи (Р = 3.92 МПа), °С | Температура точки роси вуглеводнів, °С | Масова концентрація сірководню, г/м3 | Масова концентрація меркаптанової сірки, г/м3 | Маса механічних домішок, г/м3
[13 empty] | Густина абсолютна, кг/м3,при 20 ºС, | Температура вимірювання/згоряння при 20/25°С
| метан, С1 | етан, С2 | пропан, С3 | ізо-бутан, і-С4 | н-бутан, н-С4 | нео-пентан, нео-С5 | ізо-пентан, і-С5 | н-пентан, н-С5 | гексани та вищі, С6+ | кисень, О2 | азот, N2 | діоксид вуглецю, CО2 |  | Теплота згоряння нижча |  |  | Теплота згоряння вища |  |  | Число Воббе вище
[14 empty] | ккал/м3 | МДж/м3 | кВт⋅год/м3 | ккал/м3 | МДж/м3 | кВт⋅год/м3 | ккал/м3 | МДж/м3 | кВт⋅год/м3
1 | [13 empty] | 8398.0607 | 35.161 | 9.7669 | 9303.8121 | 38.9532 | 10.8203 | 12004.8249 | 50.2618 | 13.9616
2 | 93.3312 | 3.4561 | 1.3144 | 0.1917 | 0.2802 | 0.0028 | 0.0735 | 0.0625 | 0.116 | 0.0043 | 0.8589 | 0.3084 | 0.7268 | 8428.0359 | 35.2865 | 9.8018 | 9335.8175 | 39.0872 | 10.8576 | 12018.248 | 50.318 | 13.9772 | -8.1 | -3.5 | <0.0001 | 0.0008 | відсутні
3 | [13 empty] | 8428.0359 | 35.2865 | 9.8018 | 9335.8175 | 39.0872 | 10.8576 | 12018.248 | 50.318 | 13.9772
4 | [13 empty] | 8428.0359 | 35.2865 | 9.8018 | 9335.8175 | 39.0872 | 10.8576 | 12018.248 | 50.318 | 13.9772
5 | [13 empty] | 8428.0359 | 35.2865 | 9.8018 | 9335.8175 | 39.0872 | 10.8576 | 12018.248 | 50.318 | 13.9772
6 | [13 empty] | 8428.0359 | 35.2865 | 9.8018 | 9335.8175 | 39.0872 | 10.8576 | 12018.248 | 50.318 | 13.9772
7 | [13 empty] | 8428.0359 | 35.2865 | 9.8018 | 9335.8175 | 39.0872 | 10.8576 | 12018.248 | 50.318 | 13.9772
8 | [13 empty] | 8428.0359 | 35.2865 | 9.8018 | 9335.8175 | 39.0872 | 10.8576 | 12018.248 | 50.318 | 13.9772 | -8.4 | -3.4
9 | 92.9682 | 3.6061 | 1.3969 | 0.2077 | 0.3176 | 0.0031 | 0.0891 | 0.0772 | 0.1325 | 0.0029 | 0.8786 | 0.3201 | 0.731 | 8467.8276 | 35.4531 | 9.8481 | 9378.3559 | 39.2653 | 10.907 | 12038.0961 | 50.4011 | 14.0003
10 | [13 empty] | 8467.8276 | 35.4531 | 9.8481 | 9378.3559 | 39.2653 | 10.907 | 12038.0961 | 50.4011 | 14.0003
11 | [13 empty] | 8467.8276 | 35.4531 | 9.8481 | 9378.3559 | 39.2653 | 10.907 | 12038.0961 | 50.4011 | 14.0003
12 | [13 empty] | 8467.8276 | 35.4531 | 9.8481 | 9378.3559 | 39.2653 | 10.907 | 12038.0961 | 50.4011 | 14.0003
13 | [13 empty] | 8467.8276 | 35.4531 | 9.8481 | 9378.3559 | 39.2653 | 10.907 | 12038.0961 | 50.4011 | 14.0003
14 | [13 empty] | 8467.8276 | 35.4531 | 9.8481 | 9378.3559 | 39.2653 | 10.907 | 12038.0961 | 50.4011 | 14.0003
15 | [13 empty] | 8467.8276 | 35.4531 | 9.8481 | 9378.3559 | 39.2653 | 10.907 | 12038.0961 | 50.4011 | 14.0003 | -8.7 | -2.4 |  |  | відсутні
16 | 92.7051 | 3.7534 | 1.4783 | 0.2142 | 0.331 | 0.0031 | 0.0888 | 0.0758 | 0.1154 | 0.0029 | 0.9007 | 0.3312 | 0.7329 | 8482.4927 | 35.5145 | 9.8651 | 9394.0003 | 39.3308 | 10.9252 | 12042.7536 | 50.4206 | 14.0057 |  |  | 0,0001 | 0,0007
17 | [13 empty] | 8482.4927 | 35.5145 | 9.8651 | 9394.0003 | 39.3308 | 10.9252 | 12042.7536 | 50.4206 | 14.0057
18 | [13 empty] | 8482.4927 | 35.5145 | 9.8651 | 9394.0003 | 39.3308 | 10.9252 | 12042.7536 | 50.4206 | 14.0057
19 | [13 empty] | 8482.4927 | 35.5145 | 9.8651 | 9394.0003 | 39.3308 | 10.9252 | 12042.7536 | 50.4206 | 14.0057
20 | [13 empty] | 8482.4927 | 35.5145 | 9.8651 | 9394.0003 | 39.3308 | 10.9252 | 12042.7536 | 50.4206 | 14.0057
21 | [13 empty] | 8482.4927 | 35.5145 | 9.8651 | 9394.0003 | 39.3308 | 10.9252 | 12042.7536 | 50.4206 | 14.0057
22 | [13 empty] | 8482.4927 | 35.5145 | 9.8651 | 9394.0003 | 39.3308 | 10.9252 | 12042.7536 | 50.4206 | 14.0057 | -8.1 | -3.9
23 | [13 empty] | 8482.4927 | 35.5145 | 9.8651 | 9394.0003 | 39.3308 | 10.9252 | 12042.7536 | 50.4206 | 14.0057
24 | 92.4773 | 3.8448 | 1.5299 | 0.2202 | 0.3445 | 0.0033 | 0.0914 | 0.0774 | 0.0967 | 0.0116 | 0.9637 | 0.3392 | 0.7344 | 8487.198 | 35.5342 | 9.8706 | 9398.7772 | 39.3508 | 10.9308 | 12036.5436 | 50.3946 | 13.9985
25 | [13 empty] | 8487.198 | 35.5342 | 9.8706 | 9398.7772 | 39.3508 | 10.9308 | 12036.5436 | 50.3946 | 13.9985
26 | [13 empty] | 8487.198 | 35.5342 | 9.8706 | 9398.7772 | 39.3508 | 10.9308 | 12036.5436 | 50.3946 | 13.9985
27 | [13 empty] | 8487.198 | 35.5342 | 9.8706 | 9398.7772 | 39.3508 | 10.9308 | 12036.5436 | 50.3946 | 13.9985
28 | [13 empty] | 8487.198 | 35.5342 | 9.8706 | 9398.7772 | 39.3508 | 10.9308 | 12036.5436 | 50.3946 | 13.9985
29 | [13 empty] | 8487.198 | 35.5342 | 9.8706 | 9398.7772 | 39.3508 | 10.9308 | 12036.5436 | 50.3946 | 13.9985 | -8.4 | -3.8
30 | 92.0204 | 4.0398 | 1.6356 | 0.2361 | 0.3801 | 0.0036 | 0.1041 | 0.0896 | 0.1246 | 0.0058 | 1.0091 | 0.3512 | 0.7394 | 8532.7698 | 35.725 | 9.9236 | 9447.4302 | 39.5545 | 10.9874 | 12057.6098 | 50.4828 | 14.023
31 | [13 empty] | 8532.7698 | 35.725 | 9.9236 | 9447.4302 | 39.5545 | 10.9874 | 12057.6098 | 50.4828 | 14.023
Рівень одоризації відповідає чинним нормативним документам | [13 empty] | 8495.4859 | 35.5689 | 9.8803 | 9407.7101 | 39.3882 | 10.9412
Середньозважене значення теплоти згоряння:
| В.о. начальника Запорізького ЛВУМГ | [8 empty] | Чмир О.Г. | [10 empty] | .11.2019
[11 empty] | прізвище | [5 empty] | підпис |  |  |  | дата

## додаток
Додаток до Паспорту фізико-хімічних показників природного газу. Маршрут №642
Область | ГРС, прямий споживач | Cередньозважене значення вищої теплоти згоряння
|  | ккал/м³ | МДж/м³ | кВт*год./м³
Маршрут №642 |  | 9407.7101 | 39.3882 | 10.9412
Дніпропетровська | ГРС с. Приорільське | 9407.7101 | 39.3882 | 10.9412
В.о. начальника Запорізького ЛВУМГ |  | Чмир О.Г. |  |  | .11.2019
|  | прізвище |  | підпис | дата