## паспорт
АТ "Укртрансгаз" | [5 empty] | ПАСПОРТ ФІЗИКО-ХІМІЧНИХ ПОКАЗНИКІВ ПРИРОДНОГО ГАЗУ №691 | [18 empty] | Маршрут №691
Філія "Оператор газотранспортної системи України" | [5 empty] | переданого Криворізьким ЛВУМГ та прийнятого АТ "Дніпропетровськгаз", АТ "Дніпрогаз"
Криворізьке ЛВУМГ
Вимірювальна хіміко-аналітична лабораторія
Свідоцтво № 08-0016/2018 від 16.05.2018 р. чинне до 16.05.2021 р. | [20 empty] | за період з 01.10.2019р. по 31.10.2019р.
Число місяця | Компонентний склад, % мол. | [11 empty] | Фізико-хімічні показники газу обчислені на основі компонентного складу, 101,325 кПа | [9 empty] | Температура точки роси вологи (Р = 3.92 МПа), °С | Температура точки роси вуглеводнів, °С | Масова концентрація сірководню, г/м3 | Масова концентрація меркаптанової сірки, г/м3 | Маса механічних домішок, г/м3
[13 empty] | Густина абсолютна, кг/м3,при 20 ºС, | Температура вимірювання/згоряння при 20/25°С
| метан, С1 | етан, С2 | пропан, С3 | ізо-бутан, і-С4 | н-бутан, н-С4 | нео-пентан, нео-С5 | ізо-пентан, і-С5 | н-пентан, н-С5 | гексани та вищі, С6+ | кисень, О2 | азот, N2 | діоксид вуглецю, CО2 |  | Теплота згоряння нижча |  |  | Теплота згоряння вища |  |  | Число Воббе вище
[14 empty] | ккал/м3 | МДж/м3 | кВт⋅год/м3 | ккал/м3 | МДж/м3 | кВт⋅год/м3 | ккал/м3 | МДж/м3 | кВт⋅год/м3
1 | 94.3458 | 3.1173 | 0.8607 | 0.1297 | 0.1559 | 0.0049 | 0.0419 | 0.0363 | 0.1152 |  | 0.9428 | 0.2495 | 0.7146 | 8300.3011 | 34.7517 | 9.6533 | 9199.0065 | 38.5144 | 10.6984 | 11943.1071 | 50.0034 | 13.8898 |  |  |  |  | відсутні
2 | 94.694 | 2.9179 | 0.8214 | 0.1225 | 0.1459 | 0.0045 | 0.036 | 0.0282 | 0.0969 |  | 0.8894 | 0.2433 | 0.7114 | 8275.2461 | 34.6468 | 9.6241 | 9172.3752 | 38.4029 | 10.6675 | 11934.8669 | 49.9689 | 13.8803
3 | 94.8143 | 2.7821 | 0.9147 | 0.1404 | 0.1666 | 0.0026 | 0.0397 | 0.0315 | 0.0533 |  | 0.8031 | 0.2517 | 0.7109 | 8279.5692 | 34.6649 | 9.6291 | 9177.2477 | 38.4233 | 10.6731 | 11945.4478 | 50.0132 | 13.8926 | -10.3 | -7.8 | <0,0001 | 0,0020
4 | 95.1183 | 2.6279 | 0.8531 | 0.1322 | 0.1516 | 0.0026 | 0.035 | 0.0273 | 0.046 |  | 0.7638 | 0.2422 | 0.7081 | 8257.4521 | 34.5723 | 9.6034 | 9153.6975 | 38.3247 | 10.6458 | 11938.0435 | 49.9822 | 13.8839
5 | 95.2841 | 2.5387 | 0.8341 | 0.1309 | 0.1455 | 0.0022 | 0.0327 | 0.0252 | 0.0363 |  | 0.7326 | 0.2377 | 0.7067 | 8246.7996 | 34.5277 | 9.591 | 9142.3762 | 38.2773 | 10.6326 | 11935.7984 | 49.9728 | 13.8813
6 | 95.3235 | 2.5052 | 0.8257 | 0.1296 | 0.146 | 0.0022 | 0.0333 | 0.0257 | 0.0347 |  | 0.7389 | 0.2352 | 0.7063 | 8242.978 | 34.5117 | 9.5866 | 9138.268 | 38.2601 | 10.6278 | 11933.2189 | 49.962 | 13.8783
7 | 95.3948 | 2.4717 | 0.808 | 0.1271 | 0.1403 | 0.0022 | 0.0315 | 0.0242 | 0.0322 |  | 0.7339 | 0.2341 | 0.7056 | 8236.0276 | 34.4826 | 9.5785 | 9130.8638 | 38.2291 | 10.6192 | 11929.8034 | 49.9477 | 13.8744
8 | 95.3972 | 2.4807 | 0.809 | 0.1274 | 0.1393 | 0.0022 | 0.031 | 0.0236 | 0.0312 |  | 0.7265 | 0.2319 | 0.7055 | 8237.7951 | 34.49 | 9.5806 | 9131.0788 | 38.23 | 10.6194 | 11930.3527 | 49.95 | 13.875 | -11.5 | -9.8 | <0,0001 | 0,0012
9 | 95.2525 | 2.5653 | 0.8314 | 0.128 | 0.1418 | 0.0022 | 0.0319 | 0.0246 | 0.0347 |  | 0.7526 | 0.235 | 0.7066 | 8244.9605 | 34.52 | 9.5889 | 9140.6326 | 38.27 | 10.6306 | 11932.7412 | 49.96 | 13.8778
10 | 93.4515 | 3.8093 | 1.0987 | 0.1339 | 0.145 | 0.0019 | 0.03 | 0.0236 | 0.0384 |  | 0.9997 | 0.268 | 0.7189 | 8335.7219 | 34.9 | 9.6944 | 9236.171 | 38.67 | 10.7417 | 11954.2373 | 50.05 | 13.9028
11 | [13 empty] | 8335.7219 | 34.9 | 9.6944 | 9236.171 | 38.67 | 10.7417 | 11954.2373 | 50.05 | 13.9028
12 | 88.6629 | 7.4098 | 2.1161 | 0.1886 | 0.1746 | 0.0014 | 0.0242 | 0.0197 | 0.0314 |  | 1.2247 | 0.1466 | 0.7224 | 8326.1681 | 34.86 | 9.6833 | 9212.2864 | 38.57 | 10.7139 | 11622.2415 | 48.66 | 13.5167
13 | 90.4923 | 6.046 | 1.7512 | 0.1748 | 0.1677 | 0.0018 | 0.0268 | 0.0214 | 0.0321 |  | 1.1053 | 0.1806 | 0.74 | 8326.1681 | 34.86 | 9.6833 | 9212.2864 | 38.57 | 10.7139 | 11622.2415 | 48.66 | 13.5167
14 | 92.135 | 4.8571 | 1.428 | 0.1539 | 0.1529 | 0.0019 | 0.0279 | 0.0218 | 0.0324 |  | 0.9941 | 0.195 | 0.7283 | 8450.3679 | 35.38 | 9.8278 | 9360.3708 | 39.19 | 10.8861 | 12037.8334 | 50.4 | 14
15 | 94.4985 | 3.0976 | 0.9762 | 0.1355 | 0.1492 | 0.0022 | 0.0326 | 0.0253 | 0.0365 |  | 0.8156 | 0.2308 | 0.7121 | 8295.1181 | 34.73 | 9.6472 | 9193.1787 | 38.49 | 10.6917 | 11956.6258 | 50.06 | 13.9056 | -12 | -9.4 | <0,0001 | 0,0020
16 | 94.9607 | 2.6931 | 0.895 | 0.1373 | 0.1624 | 0.0024 | 0.0382 | 0.03 | 0.0454 |  | 0.7843 | 0.2512 | 0.7096 | 8268.8451 | 34.62 | 9.6167 | 9164.5172 | 38.37 | 10.6583 | 11939.9065 | 49.99 | 13.8861
17 | 94.8985 | 2.7204 | 0.9024 | 0.141 | 0.1646 | 0.0024 | 0.0388 | 0.0304 | 0.0456 |  | 0.7984 | 0.2575 | 0.7101 | 8271.2335 | 34.63 | 9.6194 | 9166.9056 | 38.38 | 10.6611 | 11939.9065 | 49.99 | 13.8861
18 | 94.7311 | 2.8277 | 0.9361 | 0.1465 | 0.1669 | 0.0024 | 0.0389 | 0.0304 | 0.0445 |  | 0.8147 | 0.2608 | 0.7114 | 8280.7874 | 34.67 | 9.6306 | 9178.8479 | 38.43 | 10.675 | 11944.6835 | 50.01 | 13.8917
19 | 95.0314 | 2.6313 | 0.8724 | 0.1368 | 0.1585 | 0.0023 | 0.0368 | 0.0284 | 0.038 |  | 0.8086 | 0.2555 | 0.7088 | 8254.5143 | 34.56 | 9.6 | 9152.5749 | 38.32 | 10.6444 | 11930.3527 | 49.95 | 13.875
20 | 95.2063 | 2.5662 | 0.8271 | 0.1298 | 0.1456 | 0.0022 | 0.0329 | 0.0251 | 0.0306 |  | 0.7862 | 0.248 | 0.7069 | 8240.1836 | 34.5 | 9.5833 | 9135.8557 | 38.25 | 10.625 | 11925.5758 | 49.93 | 13.8694
21 | 95.0778 | 2.6173 | 0.8524 | 0.133 | 0.1527 | 0.0023 | 0.0352 | 0.0271 | 0.0354 |  | 0.8165 | 0.2503 | 0.7081 | 8249.7374 | 34.54 | 9.5944 | 9143.0211 | 38.28 | 10.6333 | 11925.5758 | 49.93 | 13.8694 | -10.3 | -7.4 | <0,0001 | 0,0020
22 | 94.8355 | 2.8851 | 0.8836 | 0.1261 | 0.1321 | 0.0019 | 0.028 | 0.0213 | 0.0318 |  | 0.8265 | 0.2281 | 0.709 | 8261.6797 | 34.59 | 9.6083 | 9157.3518 | 38.34 | 10.65 | 11935.1296 | 49.97 | 13.8806
23 | 95.3161 | 2.5572 | 0.7799 | 0.1215 | 0.1233 | 0.0019 | 0.026 | 0.0193 | 0.0268 |  | 0.7872 | 0.2408 | 0.7053 | 8223.4643 | 34.43 | 9.5639 | 9119.1365 | 38.18 | 10.6056 | 11916.022 | 49.89 | 13.8583
24 | 95.486 | 2.4031 | 0.7411 | 0.1183 | 0.1218 | 0.0019 | 0.0261 | 0.0197 | 0.0272 |  | 0.8124 | 0.2424 | 0.704 | 8206.7451 | 34.36 | 9.5444 | 9100.0288 | 38.1 | 10.5833 | 11901.6912 | 49.83 | 13.8417
25 | 95.4016 | 2.4583 | 0.7565 | 0.1208 | 0.1253 | 0.0019 | 0.027 | 0.0203 | 0.0279 |  | 0.8075 | 0.2529 | 0.7048 | 8213.9105 | 34.39 | 9.5528 | 9107.1942 | 38.13 | 10.5917 | 11906.4681 | 49.85 | 13.8472
26 | 95.1479 | 2.6673 | 0.8164 | 0.1295 | 0.1311 | 0.002 | 0.0278 | 0.0207 | 0.0282 |  | 0.7705 | 0.2586 | 0.7069 | 8240.1836 | 34.5 | 9.5833 | 9135.8557 | 38.25 | 10.625 | 11923.1873 | 49.92 | 13.8667
27 | 94.8743 | 2.8783 | 0.8795 | 0.1389 | 0.1391 | 0.0021 | 0.0291 | 0.0215 | 0.0288 |  | 0.734 | 0.2744 | 0.7092 | 8266.4566 | 34.61 | 9.6139 | 9164.5172 | 38.37 | 10.6583 | 11942.295 | 50 | 13.8889
28 | 95.0304 | 2.7888 | 0.8561 | 0.136 | 0.1356 | 0.0021 | 0.0282 | 0.0208 | 0.0277 |  | 0.7051 | 0.2692 | 0.7081 | 8259.2912 | 34.58 | 9.6056 | 9154.9633 | 38.33 | 10.6472 | 11939.9065 | 49.99 | 13.8861
29 | 95.0159 | 2.801 | 0.8642 | 0.1375 | 0.1367 | 0.0021 | 0.0285 | 0.021 | 0.0282 |  | 0.6944 | 0.2705 | 0.7083 | 8261.6797 | 34.59 | 9.6083 | 9159.7403 | 38.35 | 10.6528 | 11944.6835 | 50.01 | 13.8917 | -16.5 | -14.1 | <0,0001 | 0,0020 | відсутні
30 | 94.9663 | 2.8167 | 0.8725 | 0.1393 | 0.1396 | 0.0021 | 0.0295 | 0.022 | 0.0308 |  | 0.7046 | 0.2766 | 0.7088 | 8264.0681 | 34.6 | 9.6111 | 9162.1287 | 38.36 | 10.6556 | 11944.6835 | 50.01 | 13.8917
31 | 94.957 | 2.8203 | 0.8744 | 0.1391 | 0.1396 | 0.0021 | 0.0294 | 0.0219 | 0.0304 |  | 0.7081 | 0.2777 | 0.7088 | 8264.0681 | 34.6 | 9.6111 | 9162.1287 | 38.36 | 10.6556 | 11942.295 | 50 | 13.8889
Рівень одоризації відповідає чинним нормативним документам | [13 empty] | 8270.8275 | 34.6283 | 9.619 | 9167.0489 | 38.3806 | 10.6613
Середньозважене значення теплоти згоряння:
| В.о.начальника Криворізького ЛВУМГ | [8 empty] | Матвієнко Р.В. | [10 empty] | 2019-11-01
[11 empty] | прізвище | [5 empty] | підпис |  |  |  | дата

## додаток
Додаток до Паспорту фізико-хімічних показників природного газу. Маршрут №691
Область | ГРС, прямий споживач | Cередньозважене значення вищої теплоти згоряння
|  | ккал/м³ | МДж/м³ | кВт*год./м³
Маршрут №691 |  | 9167.0489 | 38.3806 | 10.6613
Дніпропетровська | ГРС "АЗОТ" м.Дніпродзержинськ (м.Кам`янське), Дніпрогаз | 9165.0188 | 38.3721 | 10.6589
Дніпропетровська | ГРС "АЗОТ" м.Дніпродзержинськ (м.Кам`янське), цех 1б | 9167.0967 | 38.3808 | 10.6613
Дніпропетровська | ГРС-2 м.Дніпродзержинськ (м.Кам`янське), ПХЗ | 9148.5623 | 38.3032 | 10.6398
Дніпропетровська | ГРС-2 м.Дніпродзержинськ (м.Кам`янське), ТЕЦ | 9167.8371 | 38.3839 | 10.6622
Дніпропетровська | ГРС-2 м.Дніпродзержинськ (м.Кам`янське), побут | 9165.4009 | 38.3737 | 10.6594
В.о.начальника Криворізького ЛВУМГ |  | Матвієнко Р.В. |  |  | 2019-11-01
|  | прізвище |  | підпис | дата