## паспорт
АТ "Укртрансгаз" | [5 empty] | ПАСПОРТ ФІЗИКО-ХІМІЧНИХ ПОКАЗНИКІВ ПРИРОДНОГО ГАЗУ №693 | [18 empty] | Маршрут №693
Філія "Оператор газотранспортної системи України" | [5 empty] | переданого Запорізьким ЛВУМГ та прийнятого АТ "Дніпрогаз", АТ "Дніпропетровськгаз", ТОВ "Метан-Торг", ДП "УКРАВТОГАЗ"
Краснопільський п/м Запорізького ЛВУМГ
Вимірювальна хіміко-аналітична лабораторія
по газопроводу Перещепине-Дніпро
Свідоцтво № ПЧ 06-2/161-2018 від 07.06.2018 чинне до 07.06.2021 р. | [20 empty] | за період з 01.10.2019р. по 31.10.2019р.
Число місяця | Компонентний склад, % мол. | [11 empty] | Фізико-хімічні показники газу обчислені на основі компонентного складу, 101,325 кПа | [9 empty] | Температура точки роси вологи (Р = 3.92 МПа), °С | Температура точки роси вуглеводнів, °С | Масова концентрація сірководню, г/м3 | Масова концентрація меркаптанової сірки, г/м3 | Маса механічних домішок, г/м3
[13 empty] | Густина абсолютна, кг/м3,при 20 ºС, | Температура вимірювання/згоряння при 20/25°С
| метан, С1 | етан, С2 | пропан, С3 | ізо-бутан, і-С4 | н-бутан, н-С4 | нео-пентан, нео-С5 | ізо-пентан, і-С5 | н-пентан, н-С5 | гексани та вищі, С6+ | кисень, О2 | азот, N2 | діоксид вуглецю, CО2 |  | Теплота згоряння нижча |  |  | Теплота згоряння вища |  |  | Число Воббе вище
[14 empty] | ккал/м3 | МДж/м3 | кВт⋅год/м3 | ккал/м3 | МДж/м3 | кВт⋅год/м3 | ккал/м3 | МДж/м3 | кВт⋅год/м3
1 | 87.2829 | 5.9458 | 2.875 | 0.3567 | 0.7006 | 0.0074 | 0.1711 | 0.1665 | 0.2608 | 0.0012 | 1.7188 | 0.5132 | 0.7859 | 8897.2964 | 37.2512 | 10.3476 | 9835.3398 | 41.1786 | 11.4385 | 12176.2446 | 50.9795 | 14.161 | 5.2 | 1.3 | 0.0001 | 0.0007
2 | [13 empty] | 8897.2964 | 37.2512 | 10.3476 | 9835.3398 | 41.1786 | 11.4385 | 12176.2446 | 50.9795 | 14.161
3 | 87.283 | 5.9686 | 2.8859 | 0.355 | 0.6967 | 0.0074 | 0.168 | 0.1597 | 0.2561 | 0.0011 | 1.7039 | 0.5147 | 0.7856 | 8896.1977 | 37.2466 | 10.3463 | 9834.1933 | 41.1738 | 11.4372 | 12176.9133 | 50.9823 | 14.1618
4 | [13 empty] | 8896.1977 | 37.2466 | 10.3463 | 9834.1933 | 41.1738 | 11.4372 | 12176.9133 | 50.9823 | 14.1618
5 | [13 empty] | 8896.1977 | 37.2466 | 10.3463 | 9834.1933 | 41.1738 | 11.4372 | 12176.9133 | 50.9823 | 14.1618
6 | [13 empty] | 8896.1977 | 37.2466 | 10.3463 | 9834.1933 | 41.1738 | 11.4372 | 12176.9133 | 50.9823 | 14.1618
7 | [13 empty] | 8896.1977 | 37.2466 | 10.3463 | 9834.1933 | 41.1738 | 11.4372 | 12176.9133 | 50.9823 | 14.1618
8 | 87.1524 | 5.9879 | 2.9182 | 0.3615 | 0.7142 | 0.0076 | 0.1727 | 0.1639 | 0.2612 | 0.0016 | 1.7303 | 0.5286 | 0.7872 | 8906.4442 | 37.2895 | 10.3582 | 9845.0608 | 41.2193 | 11.4498 | 12178.1314 | 50.9874 | 14.1632
9 | [13 empty] | 8906.4442 | 37.2895 | 10.3582 | 9845.0608 | 41.2193 | 11.4498 | 12178.1314 | 50.9874 | 14.1632 |  |  |  |  | відсутні
10 | 87.1446 | 6.0046 | 2.9346 | 0.3562 | 0.6989 | 0.0076 | 0.1752 | 0.1664 | 0.2727 | 0.0015 | 1.7138 | 0.5238 | 0.7874 | 8912.2481 | 37.3138 | 10.3649 | 9851.3425 | 41.2456 | 11.4571 | 12183.9832 | 51.0119 | 14.17 | 6 | 2
11 | [13 empty] | 8912.2481 | 37.3138 | 10.3649 | 9851.3425 | 41.2456 | 11.4571 | 12183.9832 | 51.0119 | 14.17
12 | [13 empty] | 8912.2481 | 37.3138 | 10.3649 | 9851.3425 | 41.2456 | 11.4571 | 12183.9832 | 51.0119 | 14.17
13 | [13 empty] | 8912.2481 | 37.3138 | 10.3649 | 9851.3425 | 41.2456 | 11.4571 | 12183.9832 | 51.0119 | 14.17
14 | [13 empty] | 8912.2481 | 37.3138 | 10.3649 | 9851.3425 | 41.2456 | 11.4571 | 12183.9832 | 51.0119 | 14.17
15 | [13 empty] | 8912.2481 | 37.3138 | 10.3649 | 9851.3425 | 41.2456 | 11.4571 | 12183.9832 | 51.0119 | 14.17
16 | [13 empty] | 8912.2481 | 37.3138 | 10.3649 | 9851.3425 | 41.2456 | 11.4571 | 12183.9832 | 51.0119 | 14.17 | 6.2 | 2.2 |  |  | відсутні
17 | 87.2301 | 5.9875 | 2.9182 | 0.3558 | 0.7065 | 0.0077 | 0.1713 | 0.1615 | 0.2469 | 0.0012 | 1.6976 | 0.5156 | 0.7861 | 8902.336 | 37.2723 | 10.3534 | 9840.7855 | 41.2014 | 11.4448 | 12181.0454 | 50.9996 | 14.1666 |  |  | 0,0001 | 0,0005
18 | [13 empty] | 8902.336 | 37.2723 | 10.3534 | 9840.7855 | 41.2014 | 11.4448 | 12181.0454 | 50.9996 | 14.1666
19 | [13 empty] | 8902.336 | 37.2723 | 10.3534 | 9840.7855 | 41.2014 | 11.4448 | 12181.0454 | 50.9996 | 14.1666
20 | [13 empty] | 8902.336 | 37.2723 | 10.3534 | 9840.7855 | 41.2014 | 11.4448 | 12181.0454 | 50.9996 | 14.1666
21 | [13 empty] | 8902.336 | 37.2723 | 10.3534 | 9840.7855 | 41.2014 | 11.4448 | 12181.0454 | 50.9996 | 14.1666
22 | [13 empty] | 8902.336 | 37.2723 | 10.3534 | 9840.7855 | 41.2014 | 11.4448 | 12181.0454 | 50.9996 | 14.1666
23 | [13 empty] | 8902.336 | 37.2723 | 10.3534 | 9840.7855 | 41.2014 | 11.4448 | 12181.0454 | 50.9996 | 14.1666 | 3.8 | 0.5
24 | 87.2717 | 5.9502 | 2.8353 | 0.3374 | 0.6605 | 0.0071 | 0.1599 | 0.1529 | 0.25 | 0.0079 | 1.8513 | 0.5158 | 0.7842 | 8860.7052 | 37.098 | 10.305 | 9795.6914 | 41.0126 | 11.3924 | 12140.0116 | 50.8278 | 14.1188
25 | [13 empty] | 8860.7052 | 37.098 | 10.305 | 9795.6914 | 41.0126 | 11.3924 | 12140.0116 | 50.8278 | 14.1188
26 | [13 empty] | 8860.7052 | 37.098 | 10.305 | 9795.6914 | 41.0126 | 11.3924 | 12140.0116 | 50.8278 | 14.1188
27 | [13 empty] | 8860.7052 | 37.098 | 10.305 | 9795.6914 | 41.0126 | 11.3924 | 12140.0116 | 50.8278 | 14.1188
28 | [13 empty] | 8860.7052 | 37.098 | 10.305 | 9795.6914 | 41.0126 | 11.3924 | 12140.0116 | 50.8278 | 14.1188
29 | 87.4924 | 5.9222 | 2.8037 | 0.3353 | 0.6404 | 0.0066 | 0.1413 | 0.1421 | 0.1962 | 0.0063 | 1.7947 | 0.5188 | 0.7807 | 8831.3033 | 36.9749 | 10.2708 | 9764.3548 | 40.8814 | 11.3559 | 12128.0693 | 50.7778 | 14.1049
30 | 87.3901 | 5.9966 | 2.8689 | 0.3401 | 0.6583 | 0.0072 | 0.1442 | 0.1303 | 0.1845 | 0.0081 | 1.7554 | 0.5163 | 0.7816 | 8845.8251 | 37.0357 | 10.2877 | 9780.0231 | 40.947 | 11.3742 | 12140.8954 | 50.8315 | 14.1199 | 4.3 | 1.2
31 | [13 empty] | 8845.8251 | 37.0357 | 10.2877 | 9780.0231 | 40.947 | 11.3742 | 12140.8954 | 50.8315 | 14.1199
Рівень одоризації відповідає чинним нормативним документам | [13 empty] | 8890.9192 | 37.2245 | 10.3401 | 9828.4371 | 41.1497 | 11.4305
Середньозважене значення теплоти згоряння:
| В.о. начальника Запорізького ЛВУМГ | [8 empty] | Чмир О.Г. | [10 empty] | .11.2019
[11 empty] | прізвище | [5 empty] | підпис |  |  |  | дата

## додаток
Додаток до Паспорту фізико-хімічних показників природного газу. Маршрут №693
Область | ГРС, прямий споживач | Cередньозважене значення вищої теплоти згоряння
|  | ккал/м³ | МДж/м³ | кВт*год./м³
Маршрут №693 |  | 9828.4371 | 41.1497 | 11.4305
Дніпропетровська | АГНКС ТОВ "Метан-Торг" | 9827.0996 | 41.1441 | 11.4289
Дніпропетровська | АГНКС-3 м.Дніпро ДП "УКРАВТОГАЗ" | 9826.7174 | 41.1425 | 11.4285
Дніпропетровська | ГРС с.Голубівка р-п "Видвиженець" | 9824.1618 | 41.1318 | 11.4255
Дніпропетровська | ГРС-9а м.Дніпро | 9829.1298 | 41.1526 | 11.4313
В.о. начальника Запорізького ЛВУМГ |  | Чмир О.Г. |  |  | .11.2019
|  | прізвище |  | підпис | дата